## 07-计算表
说明： 1、滚柱螺距推荐值，0.8、1、1.2、1.5、2、3 2、丝杆头数推荐值：5或6 3、材质推荐：马氏体、高碳合金、GCr合金
分类 | 丝杆 | [7 empty] | 螺母 | [8 empty] | 齿圈 |  |  |  | 滚柱*干涉量未修正 | [15 empty] | 牙型尺寸 |  |  |  |  | 齿轮 | [8 empty] | 丝杠 | [11 empty] | 校核 |  |  |  | 判定
参数 | 丝杆中径 | 丝杆顶径 | 丝杆底径 | 丝杆导程 | 丝杆头数 | 丝杆螺距 | 丝杆升角 | 丝杆长度 | 螺母中径 | 螺母顶径 | 螺母底径 | 螺母外径 | 螺母高度 | 螺母导程 | 螺母头数 | 螺母螺距 | 螺母升角 | 节圆直径 | 齿顶圆直径 | 齿根圆直径 | 齿数 | 滚柱中径 | 滚柱顶径 | 滚柱底径 | 滚柱导程 | 滚柱头数 | 滚柱螺距 | 滚柱升角 | 滚柱螺纹长度 | 啮合圈数 | 滚柱个数 | 滚柱原则最大个数 | 啮合点数 | 节圆直径 | 齿顶圆直径 | 齿根圆直径 | 齿数 | 理论牙型高 | 牙型角 | 牙根宽度 | 牙顶间隙 | 牙型半径 | 齿顶高系数 | 压力角 | 模数 | 顶隙系数 | 齿圈变位系数 | 滚柱变位系数 | 齿顶高 | 齿根高 | 啮合传动最小齿数 | 效率 | 额定静载 | 额定动载 | 寿命 | 额定动载 | 寿命 | 额定动载 | 寿命 | 额定动载 | 寿命 | 额定动载 | 寿命 | 丝杆稳定性 | 螺纹剪切强度 | 滚柱理论个数 | 螺母外径取值 | 滚柱齿数是否为整数 | 滚柱齿数是否满足最小齿数要求 | 齿圈齿数是否为整数 | 齿圈齿数是否满足最小齿数要求 | 滚柱端齿齿顶圆直径是否小于滚柱螺纹大径 | 滚柱个数是否小于理论最大个数 | 传动效率是否满足需求
单位 | mm | mm | mm | mm | 个 | mm | ° | mm | mm | mm | mm | mm | mm | mm | 个 | mm | ° | mm | mm | mm | 个 | mm | mm | mm | mm | 个 | mm | ° | mm | 圈 | 个 | 个 | 个 | mm | mm | mm | 个 | mm | ° | mm | mm | mm | 1 | ° | 1 | 1 | 1 | 1 | mm | mm | 个 | % | KN | KN | WR | KN | WR | KN | WR | KN | WR | KN | WR
符号 | ds0 | ds1 | ds2 | Ls | ns | ps | Φs | lS | Dm0 | Dm1 | Dm2 | Dm3 | Hm | Lm | nm | pm | Φm | DN0 | DN1 | DN2 | mN | dr0 | dr1 | dr2 | Lr | nr | pr | Φr | lr | CNR | mr | MNR | CMNR | DR0 | DR1 | DR2 | zr | h | θ | b | e | r | ha* | a | m | cn* | xq* | xr* | ha | hf | zrmin | η | C | C0 | LL | C0 | LL | C0 | LL | C0 | LL | C0 | LL
详细数据 | 9 | 10.125 | 7.875 | 24 | 8 | 3 | 40.3255 | 1457 | 12 | 13.125 | 10.875 | 27 | 30 | 24 | 8 | 3 | 32.4816 | 12 | 11.76 | 13.1531 | 100 | 1.5 | 2.625 | 0.375 | 3 | 1 | 3 | 32.4816 | 15 | 5 | 10 | 8.7493 | 50 | 1.5 | 1.74 | 1.2 | 12.5 | 1.125 | 90 | 1.3125 | 0.1875 | 1.0607 | 1 | 20 | 0.12 | 0.25 | 0.0755 | -5.6875 | 0.12 | 0.15 | 17.0973 | 96.99% | 0.06027 | 0.0082467 | 14570 | 0.0084526 | 9955.55 | 0.008339 | 10368 | 0.0097533 | 6480 | 0.011564 | 3888 | 60.2697 | 791.4881 | 0.11422 | 26.1255
| 45 | 46.125 | 43.875 | 15 | 5 | 3 | 6.0566 | 1457 | 75 | 76.125 | 73.875 | 94 | 187.5 | 15 | 5 | 3 | 3.6426 | 75 | 74.7 | 76.2656 | 500 | 15 | 16.125 | 13.875 | 3 | 1 | 3 | 3.6426 | 150 | 50 | 10 | 10.8894 | 500 | 15 | 15.3 | 14.625 | 100 | 1.125 | 90 | 1.3125 | 0.1875 | 10.6066 | 1 | 20 | 0.15 | 0.25 | 0.0151 | -4.75 | 0.15 | 0.1875 | 17.0973 | 90.93% | 58.0718 | 7.9459 | 14570 | 8.1444 | 9955.55 | 8.0349 | 10368 | 9.3977 | 6480 | 11.1422 | 3888 | 58071.7648 | 292850.5848 | 0.29745 | 93.0087
| 12 | 13.125 | 10.875 | 24 | 8 | 3 | 32.4816 | 1457 | 16 | 17.125 | 14.875 | 31 | 40 | 24 | 8 | 3 | 25.5228 | 16 | 15.6 | 17.4531 | 80 | 2 | 3.125 | 0.875 | 3 | 1 | 3 | 25.5228 | 20 | 6.6667 | 10 | 10.3088 | 66.6667 | 2 | 2.4 | 1.5 | 10 | 1.125 | 90 | 1.3125 | 0.1875 | 1.4142 | 1 | 20 | 0.2 | 0.25 | 0.094375 | -3.8125 | 0.2 | 0.25 | 17.0973 | 96.63% | 0.21919 | 0.029991 | 14570 | 0.03074 | 9955.55 | 0.030327 | 10368 | 0.035471 | 6480 | 0.042055 | 3888 | 219.1864 | 2462.4073 | 0.13352 | 30.5604
| 15 | 16.125 | 13.875 | 24 | 8 | 3 | 26.9896 | 1457 | 20 | 21.125 | 18.875 | 36 | 50 | 24 | 8 | 3 | 20.9055 | 20 | 19.6 | 21.4531 | 100 | 2.5 | 3.625 | 1.375 | 3 | 1 | 3 | 20.9055 | 25 | 8.3333 | 10 | 11.5386 | 83.3333 | 2.5 | 2.9 | 2 | 12.5 | 1.125 | 90 | 1.3125 | 0.1875 | 1.7678 | 1 | 20 | 0.2 | 0.25 | 0.0755 | -3.8125 | 0.2 | 0.25 | 17.0973 | 96.17% | 0.5808 | 0.079471 | 14570 | 0.081455 | 9955.55 | 0.080361 | 10368 | 0.09399 | 6480 | 0.11144 | 3888 | 580.8025 | 4836.8715 | 0.18012 | 35.274
| 15 | 16.125 | 13.875 | 24 | 8 | 3 | 26.9896 | 1457 | 20 | 21.125 | 18.875 | 36 | 50 | 24 | 8 | 3 | 20.9055 | 20 | 19.5 | 21.6406 | 80 | 2.5 | 3.625 | 1.375 | 3 | 1 | 3 | 20.9055 | 25 | 8.3333 | 10 | 11.5386 | 83.3333 | 2.5 | 3 | 1.875 | 10 | 1.125 | 90 | 1.3125 | 0.1875 | 1.7678 | 1 | 20 | 0.25 | 0.25 | 0.094375 | -3.25 | 0.25 | 0.3125 | 17.0973 | 96.17% | 0.5808 | 0.079471 | 14570 | 0.081455 | 9955.55 | 0.080361 | 10368 | 0.09399 | 6480 | 0.11144 | 3888 | 580.8025 | 4836.8715 | 0.18012 | 35.274
| 18 | 19.125 | 16.875 | 24 | 8 | 3 | 22.997 | 1457 | 24 | 25.125 | 22.875 | 41 | 60 | 24 | 8 | 3 | 17.6568 | 24 | 23.76 | 25.1531 | 200 | 3 | 4.125 | 1.875 | 3 | 1 | 3 | 17.6568 | 30 | 10 | 10 | 12.5335 | 100 | 3 | 3.24 | 2.7 | 25 | 1.125 | 90 | 1.3125 | 0.1875 | 2.1213 | 1 | 20 | 0.12 | 0.25 | 0.03775 | -5.6875 | 0.12 | 0.15 | 17.0973 | 95.67% | 1.2708 | 0.17388 | 14570 | 0.17822 | 9955.55 | 0.17583 | 10368 | 0.20565 | 6480 | 0.24382 | 3888 | 1270.7837 | 7914.8807 | 0.24083 | 40.2687
| 18 | 19.125 | 16.875 | 24 | 8 | 3 | 22.997 | 1457 | 24 | 25.125 | 22.875 | 41 | 60 | 24 | 8 | 3 | 17.6568 | 24 | 23.7 | 25.2656 | 160 | 3 | 4.125 | 1.875 | 3 | 1 | 3 | 17.6568 | 30 | 10 | 10 | 12.5335 | 100 | 3 | 3.3 | 2.625 | 20 | 1.125 | 90 | 1.3125 | 0.1875 | 2.1213 | 1 | 20 | 0.15 | 0.25 | 0.047188 | -4.75 | 0.15 | 0.1875 | 17.0973 | 95.67% | 1.2708 | 0.17388 | 14570 | 0.17822 | 9955.55 | 0.17583 | 10368 | 0.20565 | 6480 | 0.24382 | 3888 | 1270.7837 | 7914.8807 | 0.24083 | 40.2687
| 18 | 19.125 | 16.875 | 24 | 8 | 3 | 22.997 | 1457 | 24 | 25.125 | 22.875 | 41 | 60 | 24 | 8 | 3 | 17.6568 | 24 | 23.6 | 25.4531 | 120 | 3 | 4.125 | 1.875 | 3 | 1 | 3 | 17.6568 | 30 | 10 | 10 | 12.5335 | 100 | 3 | 3.4 | 2.5 | 15 | 1.125 | 90 | 1.3125 | 0.1875 | 2.1213 | 1 | 20 | 0.2 | 0.25 | 0.062917 | -3.8125 | 0.2 | 0.25 | 17.0973 | 95.67% | 1.2708 | 0.17388 | 14570 | 0.17822 | 9955.55 | 0.17583 | 10368 | 0.20565 | 6480 | 0.24382 | 3888 | 1270.7837 | 7914.8807 | 0.24083 | 40.2687
| 18 | 19.125 | 16.875 | 24 | 8 | 3 | 22.997 | 1457 | 24 | 25.125 | 22.875 | 41 | 60 | 24 | 8 | 3 | 17.6568 | 24 | 23.5 | 25.6406 | 96 | 3 | 4.125 | 1.875 | 3 | 1 | 3 | 17.6568 | 30 | 10 | 10 | 12.5335 | 100 | 3 | 3.5 | 2.375 | 12 | 1.125 | 90 | 1.3125 | 0.1875 | 2.1213 | 1 | 20 | 0.25 | 0.25 | 0.078646 | -3.25 | 0.25 | 0.3125 | 17.0973 | 95.67% | 1.2708 | 0.17388 | 14570 | 0.17822 | 9955.55 | 0.17583 | 10368 | 0.20565 | 6480 | 0.24382 | 3888 | 1270.7837 | 7914.8807 | 0.24083 | 40.2687
| 18 | 19.125 | 16.875 | 24 | 8 | 3 | 22.997 | 1457 | 24 | 25.125 | 22.875 | 41 | 60 | 24 | 8 | 3 | 17.6568 | 24 | 23.4 | 25.8281 | 80 | 3 | 4.125 | 1.875 | 3 | 1 | 3 | 17.6568 | 30 | 10 | 10 | 12.5335 | 100 | 3 | 3.6 | 2.25 | 10 | 1.125 | 90 | 1.3125 | 0.1875 | 2.1213 | 1 | 20 | 0.3 | 0.25 | 0.094375 | -2.875 | 0.3 | 0.375 | 17.0973 | 95.67% | 1.2708 | 0.17388 | 14570 | 0.17822 | 9955.55 | 0.17583 | 10368 | 0.20565 | 6480 | 0.24382 | 3888 | 1270.7837 | 7914.8807 | 0.24083 | 40.2687
| 21 | 22.125 | 19.875 | 24 | 8 | 3 | 19.9905 | 1457 | 28 | 29.125 | 26.875 | 46 | 70 | 24 | 8 | 3 | 15.261 | 28 | 27.6 | 29.4531 | 140 | 3.5 | 4.625 | 2.375 | 3 | 1 | 3 | 15.261 | 35 | 11.6667 | 10 | 13.3551 | 116.6667 | 3.5 | 3.9 | 3 | 17.5 | 1.125 | 90 | 1.3125 | 0.1875 | 2.4749 | 1 | 20 | 0.2 | 0.25 | 0.053929 | -3.8125 | 0.2 | 0.25 | 17.0973 | 95.14% | 2.4453 | 0.33458 | 14570 | 0.34294 | 9955.55 | 0.33833 | 10368 | 0.39571 | 6480 | 0.46917 | 3888 | 2445.2601 | 11696.4348 | 0.31359 | 45.5308
| 21 | 22.125 | 19.875 | 24 | 8 | 3 | 19.9905 | 1457 | 28 | 29.125 | 26.875 | 46 | 70 | 24 | 8 | 3 | 15.261 | 28 | 27.5 | 29.6406 | 112 | 3.5 | 4.625 | 2.375 | 3 | 1 | 3 | 15.261 | 35 | 11.6667 | 10 | 13.3551 | 116.6667 | 3.5 | 4 | 2.875 | 14 | 1.125 | 90 | 1.3125 | 0.1875 | 2.4749 | 1 | 20 | 0.25 | 0.25 | 0.067411 | -3.25 | 0.25 | 0.3125 | 17.0973 | 95.14% | 2.4453 | 0.33458 | 14570 | 0.34294 | 9955.55 | 0.33833 | 10368 | 0.39571 | 6480 | 0.46917 | 3888 | 2445.2601 | 11696.4348 | 0.31359 | 45.5308
| 24 | 25.125 | 22.875 | 24 | 8 | 3 | 17.6568 | 1457 | 32 | 33.125 | 30.875 | 52 | 80 | 24 | 8 | 3 | 13.427 | 32 | 31.6 | 33.4531 | 160 | 4 | 5.125 | 2.875 | 3 | 1 | 3 | 13.427 | 40 | 13.3333 | 10 | 14.045 | 133.3333 | 4 | 4.4 | 3.5 | 20 | 1.125 | 90 | 1.3125 | 0.1875 | 2.8284 | 1 | 20 | 0.2 | 0.25 | 0.047188 | -3.8125 | 0.2 | 0.25 | 17.0973 | 94.6% | 4.2908 | 0.58711 | 14570 | 0.60177 | 9955.55 | 0.59368 | 10368 | 0.69438 | 6480 | 0.82328 | 3888 | 4290.8261 | 16181.5338 | 0.39775 | 51.0342
| 24 | 25.125 | 22.875 | 24 | 8 | 3 | 17.6568 | 1457 | 32 | 33.125 | 30.875 | 52 | 80 | 24 | 8 | 3 | 13.427 | 32 | 31.5 | 33.6406 | 128 | 4 | 5.125 | 2.875 | 3 | 1 | 3 | 13.427 | 40 | 13.3333 | 10 | 14.045 | 133.3333 | 4 | 4.5 | 3.375 | 16 | 1.125 | 90 | 1.3125 | 0.1875 | 2.8284 | 1 | 20 | 0.25 | 0.25 | 0.058984 | -3.25 | 0.25 | 0.3125 | 17.0973 | 94.6% | 4.2908 | 0.58711 | 14570 | 0.60177 | 9955.55 | 0.59368 | 10368 | 0.69438 | 6480 | 0.82328 | 3888 | 4290.8261 | 16181.5338 | 0.39775 | 51.0342
| 24 | 25.125 | 22.875 | 24 | 8 | 3 | 17.6568 | 1457 | 32 | 33.125 | 30.875 | 52 | 80 | 24 | 8 | 3 | 13.427 | 32 | 31.2 | 34.2031 | 80 | 4 | 5.125 | 2.875 | 3 | 1 | 3 | 13.427 | 40 | 13.3333 | 10 | 14.045 | 133.3333 | 4 | 4.8 | 3 | 10 | 1.125 | 90 | 1.3125 | 0.1875 | 2.8284 | 1 | 20 | 0.4 | 0.25 | 0.094375 | -2.4062 | 0.4 | 0.5 | 17.0973 | 94.6% | 4.2908 | 0.58711 | 14570 | 0.60177 | 9955.55 | 0.59368 | 10368 | 0.69438 | 6480 | 0.82328 | 3888 | 4290.8261 | 16181.5338 | 0.39775 | 51.0342
| 27 | 28.125 | 25.875 | 24 | 8 | 3 | 15.7984 | 1457 | 36 | 37.125 | 34.875 | 57 | 90 | 24 | 8 | 3 | 11.9808 | 36 | 35.6 | 37.4531 | 180 | 4.5 | 5.625 | 3.375 | 3 | 1 | 3 | 11.9808 | 45 | 15 | 10 | 14.6326 | 150 | 4.5 | 4.9 | 4 | 22.5 | 1.125 | 90 | 1.3125 | 0.1875 | 3.182 | 1 | 20 | 0.2 | 0.25 | 0.041944 | -3.8125 | 0.2 | 0.25 | 17.0973 | 94.06% | 7.0245 | 0.96116 | 14570 | 0.98517 | 9955.55 | 0.97193 | 10368 | 1.1368 | 6480 | 1.3478 | 3888 | 7024.5408 | 21370.1778 | 0.49306 | 56.7439
| 27 | 28.125 | 25.875 | 24 | 8 | 3 | 15.7984 | 1457 | 36 | 37.125 | 34.875 | 57 | 90 | 24 | 8 | 3 | 11.9808 | 36 | 35.5 | 37.6406 | 144 | 4.5 | 5.625 | 3.375 | 3 | 1 | 3 | 11.9808 | 45 | 15 | 10 | 14.6326 | 150 | 4.5 | 5 | 3.875 | 18 | 1.125 | 90 | 1.3125 | 0.1875 | 3.182 | 1 | 20 | 0.25 | 0.25 | 0.052431 | -3.25 | 0.25 | 0.3125 | 17.0973 | 94.06% | 7.0245 | 0.96116 | 14570 | 0.98517 | 9955.55 | 0.97193 | 10368 | 1.1368 | 6480 | 1.3478 | 3888 | 7024.5408 | 21370.1778 | 0.49306 | 56.7439
| 27 | 28.125 | 25.875 | 24 | 8 | 3 | 15.7984 | 1457 | 36 | 37.125 | 34.875 | 57 | 90 | 24 | 8 | 3 | 11.9808 | 36 | 35.4 | 37.8281 | 120 | 4.5 | 5.625 | 3.375 | 3 | 1 | 3 | 11.9808 | 45 | 15 | 10 | 14.6326 | 150 | 4.5 | 5.1 | 3.75 | 15 | 1.125 | 90 | 1.3125 | 0.1875 | 3.182 | 1 | 20 | 0.3 | 0.25 | 0.062917 | -2.875 | 0.3 | 0.375 | 17.0973 | 94.06% | 7.0245 | 0.96116 | 14570 | 0.98517 | 9955.55 | 0.97193 | 10368 | 1.1368 | 6480 | 1.3478 | 3888 | 7024.5408 | 21370.1778 | 0.49306 | 56.7439
| 27 | 28.125 | 25.875 | 24 | 8 | 3 | 15.7984 | 1457 | 36 | 37.125 | 34.875 | 57 | 90 | 24 | 8 | 3 | 11.9808 | 36 | 35 | 38.5781 | 72 | 4.5 | 5.625 | 3.375 | 3 | 1 | 3 | 11.9808 | 45 | 15 | 10 | 14.6326 | 150 | 4.5 | 5.5 | 3.25 | 9 | 1.125 | 90 | 1.3125 | 0.1875 | 3.182 | 1 | 20 | 0.5 | 0.25 | 0.10486 | -2.125 | 0.5 | 0.625 | 17.0973 | 94.06% | 7.0245 | 0.96116 | 14570 | 0.98517 | 9955.55 | 0.97193 | 10368 | 1.1368 | 6480 | 1.3478 | 3888 | 7024.5408 | 21370.1778 | 0.49306 | 56.7439
| 30 | 31.125 | 28.875 | 24 | 8 | 3 | 14.2866 | 1457 | 40 | 41.125 | 38.875 | 63 | 100 | 24 | 8 | 3 | 10.8125 | 40 | 39.6 | 41.4531 | 200 | 5 | 6.125 | 3.875 | 3 | 1 | 3 | 10.8125 | 50 | 16.6667 | 10 | 15.1391 | 166.6667 | 5 | 5.4 | 4.5 | 25 | 1.125 | 90 | 1.3125 | 0.1875 | 3.5355 | 1 | 20 | 0.2 | 0.25 | 0.03775 | -3.8125 | 0.2 | 0.25 | 17.0973 | 93.51% | 10.8939 | 1.4906 | 14570 | 1.5278 | 9955.55 | 1.5073 | 10368 | 1.7629 | 6480 | 2.0902 | 3888 | 10893.9274 | 27262.3668 | 0.59939 | 62.6194
| 30 | 31.125 | 28.875 | 24 | 8 | 3 | 14.2866 | 1457 | 40 | 41.125 | 38.875 | 63 | 100 | 24 | 8 | 3 | 10.8125 | 40 | 39.5 | 41.6406 | 160 | 5 | 6.125 | 3.875 | 3 | 1 | 3 | 10.8125 | 50 | 16.6667 | 10 | 15.1391 | 166.6667 | 5 | 5.5 | 4.375 | 20 | 1.125 | 90 | 1.3125 | 0.1875 | 3.5355 | 1 | 20 | 0.25 | 0.25 | 0.047188 | -3.25 | 0.25 | 0.3125 | 17.0973 | 93.51% | 10.8939 | 1.4906 | 14570 | 1.5278 | 9955.55 | 1.5073 | 10368 | 1.7629 | 6480 | 2.0902 | 3888 | 10893.9274 | 27262.3668 | 0.59939 | 62.6194
| 30 | 31.125 | 28.875 | 24 | 8 | 3 | 14.2866 | 1457 | 40 | 41.125 | 38.875 | 63 | 100 | 24 | 8 | 3 | 10.8125 | 40 | 39.2 | 42.2031 | 100 | 5 | 6.125 | 3.875 | 3 | 1 | 3 | 10.8125 | 50 | 16.6667 | 10 | 15.1391 | 166.6667 | 5 | 5.8 | 4 | 12.5 | 1.125 | 90 | 1.3125 | 0.1875 | 3.5355 | 1 | 20 | 0.4 | 0.25 | 0.0755 | -2.4062 | 0.4 | 0.5 | 17.0973 | 93.51% | 10.8939 | 1.4906 | 14570 | 1.5278 | 9955.55 | 1.5073 | 10368 | 1.7629 | 6480 | 2.0902 | 3888 | 10893.9274 | 27262.3668 | 0.59939 | 62.6194
| 30 | 31.125 | 28.875 | 24 | 8 | 3 | 14.2866 | 1457 | 40 | 41.125 | 38.875 | 63 | 100 | 24 | 8 | 3 | 10.8125 | 40 | 39 | 42.5781 | 80 | 5 | 6.125 | 3.875 | 3 | 1 | 3 | 10.8125 | 50 | 16.6667 | 10 | 15.1391 | 166.6667 | 5 | 6 | 3.75 | 10 | 1.125 | 90 | 1.3125 | 0.1875 | 3.5355 | 1 | 20 | 0.5 | 0.25 | 0.094375 | -2.125 | 0.5 | 0.625 | 17.0973 | 93.51% | 10.8939 | 1.4906 | 14570 | 1.5278 | 9955.55 | 1.5073 | 10368 | 1.7629 | 6480 | 2.0902 | 3888 | 10893.9274 | 27262.3668 | 0.59939 | 62.6194
| 33 | 34.125 | 31.875 | 24 | 8 | 3 | 13.0343 | 1457 | 44 | 45.125 | 42.875 | 69 | 110 | 24 | 8 | 3 | 9.8497 | 44 | 43.5 | 45.6406 | 176 | 5.5 | 6.625 | 4.375 | 3 | 1 | 3 | 9.8497 | 55 | 18.3333 | 10 | 15.5802 | 183.3333 | 5.5 | 6 | 4.875 | 22 | 1.125 | 90 | 1.3125 | 0.1875 | 3.8891 | 1 | 20 | 0.25 | 0.25 | 0.042898 | -3.25 | 0.25 | 0.3125 | 17.0973 | 92.97% | 16.177 | 2.2135 | 14570 | 2.2688 | 9955.55 | 2.2383 | 10368 | 2.6179 | 6480 | 3.1039 | 3888 | 16176.9737 | 33858.1006 | 0.71668 | 68.6175
| 33 | 34.125 | 31.875 | 24 | 8 | 3 | 13.0343 | 1457 | 44 | 45.125 | 42.875 | 69 | 110 | 24 | 8 | 3 | 9.8497 | 44 | 43 | 46.5781 | 88 | 5.5 | 6.625 | 4.375 | 3 | 1 | 3 | 9.8497 | 55 | 18.3333 | 10 | 15.5802 | 183.3333 | 5.5 | 6.5 | 4.25 | 11 | 1.125 | 90 | 1.3125 | 0.1875 | 3.8891 | 1 | 20 | 0.5 | 0.25 | 0.085795 | -2.125 | 0.5 | 0.625 | 17.0973 | 92.97% | 16.177 | 2.2135 | 14570 | 2.2688 | 9955.55 | 2.2383 | 10368 | 2.6179 | 6480 | 3.1039 | 3888 | 16176.9737 | 33858.1006 | 0.71668 | 68.6175
| 36 | 37.125 | 34.875 | 24 | 8 | 3 | 11.9808 | 1457 | 48 | 49.125 | 46.875 | 75 | 120 | 24 | 8 | 3 | 9.0431 | 48 | 47.5 | 49.6406 | 192 | 6 | 7.125 | 4.875 | 3 | 1 | 3 | 9.0431 | 60 | 20 | 10 | 15.9678 | 200 | 6 | 6.5 | 5.375 | 24 | 1.125 | 90 | 1.3125 | 0.1875 | 4.2426 | 1 | 20 | 0.25 | 0.25 | 0.039323 | -3.25 | 0.25 | 0.3125 | 17.0973 | 92.42% | 23.1821 | 3.172 | 14570 | 3.2512 | 9955.55 | 3.2075 | 10368 | 3.7515 | 6480 | 4.4479 | 3888 | 23182.1318 | 41157.3795 | 0.84488 | 74.6947
| 36 | 37.125 | 34.875 | 24 | 8 | 3 | 11.9808 | 1457 | 48 | 49.125 | 46.875 | 75 | 120 | 24 | 8 | 3 | 9.0431 | 48 | 47.4 | 49.8281 | 160 | 6 | 7.125 | 4.875 | 3 | 1 | 3 | 9.0431 | 60 | 20 | 10 | 15.9678 | 200 | 6 | 6.6 | 5.25 | 20 | 1.125 | 90 | 1.3125 | 0.1875 | 4.2426 | 1 | 20 | 0.3 | 0.25 | 0.047188 | -2.875 | 0.3 | 0.375 | 17.0973 | 92.42% | 23.1821 | 3.172 | 14570 | 3.2512 | 9955.55 | 3.2075 | 10368 | 3.7515 | 6480 | 4.4479 | 3888 | 23182.1318 | 41157.3795 | 0.84488 | 74.6947
| 36 | 37.125 | 34.875 | 24 | 8 | 3 | 11.9808 | 1457 | 48 | 49.125 | 46.875 | 75 | 120 | 24 | 8 | 3 | 9.0431 | 48 | 47.2 | 50.2031 | 120 | 6 | 7.125 | 4.875 | 3 | 1 | 3 | 9.0431 | 60 | 20 | 10 | 15.9678 | 200 | 6 | 6.8 | 5 | 15 | 1.125 | 90 | 1.3125 | 0.1875 | 4.2426 | 1 | 20 | 0.4 | 0.25 | 0.062917 | -2.4062 | 0.4 | 0.5 | 17.0973 | 92.42% | 23.1821 | 3.172 | 14570 | 3.2512 | 9955.55 | 3.2075 | 10368 | 3.7515 | 6480 | 4.4479 | 3888 | 23182.1318 | 41157.3795 | 0.84488 | 74.6947
| 36 | 37.125 | 34.875 | 24 | 8 | 3 | 11.9808 | 1457 | 48 | 49.125 | 46.875 | 75 | 120 | 24 | 8 | 3 | 9.0431 | 48 | 47 | 50.5781 | 96 | 6 | 7.125 | 4.875 | 3 | 1 | 3 | 9.0431 | 60 | 20 | 10 | 15.9678 | 200 | 6 | 7 | 4.75 | 12 | 1.125 | 90 | 1.3125 | 0.1875 | 4.2426 | 1 | 20 | 0.5 | 0.25 | 0.078646 | -2.125 | 0.5 | 0.625 | 17.0973 | 92.42% | 23.1821 | 3.172 | 14570 | 3.2512 | 9955.55 | 3.2075 | 10368 | 3.7515 | 6480 | 4.4479 | 3888 | 23182.1318 | 41157.3795 | 0.84488 | 74.6947
| 36 | 37.125 | 34.875 | 24 | 8 | 3 | 11.9808 | 1457 | 48 | 49.125 | 46.875 | 75 | 120 | 24 | 8 | 3 | 9.0431 | 48 | 46.8 | 50.9531 | 80 | 6 | 7.125 | 4.875 | 3 | 1 | 3 | 9.0431 | 60 | 20 | 10 | 15.9678 | 200 | 6 | 7.2 | 4.5 | 10 | 1.125 | 90 | 1.3125 | 0.1875 | 4.2426 | 1 | 20 | 0.6 | 0.25 | 0.094375 | -1.9375 | 0.6 | 0.75 | 17.0973 | 92.42% | 23.1821 | 3.172 | 14570 | 3.2512 | 9955.55 | 3.2075 | 10368 | 3.7515 | 6480 | 4.4479 | 3888 | 23182.1318 | 41157.3795 | 0.84488 | 74.6947
| 39 | 40.125 | 37.875 | 24 | 8 | 3 | 11.0829 | 1457 | 52 | 53.125 | 50.875 | 81 | 130 | 24 | 8 | 3 | 8.3577 | 52 | 51 | 54.5781 | 104 | 6.5 | 7.625 | 5.375 | 3 | 1 | 3 | 8.3577 | 65 | 21.6667 | 10 | 16.311 | 216.6667 | 6.5 | 7.5 | 5.25 | 13 | 1.125 | 90 | 1.3125 | 0.1875 | 4.5962 | 1 | 20 | 0.5 | 0.25 | 0.072596 | -2.125 | 0.5 | 0.625 | 17.0973 | 91.88% | 32.2483 | 4.4125 | 14570 | 4.5227 | 9955.55 | 4.4619 | 10368 | 5.2187 | 6480 | 6.1874 | 3888 | 32248.3183 | 49160.2033 | 0.98398 | 80.8097
| 42 | 43.125 | 40.875 | 24 | 8 | 3 | 10.3089 | 1457 | 56 | 57.125 | 54.875 | 87 | 140 | 24 | 8 | 3 | 7.7683 | 56 | 55.2 | 58.2031 | 140 | 7 | 8.125 | 5.875 | 3 | 1 | 3 | 7.7683 | 70 | 23.3333 | 10 | 16.6172 | 233.3333 | 7 | 7.8 | 6 | 17.5 | 1.125 | 90 | 1.3125 | 0.1875 | 4.9497 | 1 | 20 | 0.4 | 0.25 | 0.053929 | -2.4062 | 0.4 | 0.5 | 17.0973 | 91.34% | 43.7449 | 5.9856 | 14570 | 6.1351 | 9955.55 | 6.0526 | 10368 | 7.0792 | 6480 | 8.3933 | 3888 | 43744.9142 | 57866.572 | 1.1339 | 86.9251
| 42 | 43.125 | 40.875 | 24 | 8 | 3 | 10.3089 | 1457 | 56 | 57.125 | 54.875 | 87 | 140 | 24 | 8 | 3 | 7.7683 | 56 | 55 | 58.5781 | 112 | 7 | 8.125 | 5.875 | 3 | 1 | 3 | 7.7683 | 70 | 23.3333 | 10 | 16.6172 | 233.3333 | 7 | 8 | 5.75 | 14 | 1.125 | 90 | 1.3125 | 0.1875 | 4.9497 | 1 | 20 | 0.5 | 0.25 | 0.067411 | -2.125 | 0.5 | 0.625 | 17.0973 | 91.34% | 43.7449 | 5.9856 | 14570 | 6.1351 | 9955.55 | 6.0526 | 10368 | 7.0792 | 6480 | 8.3933 | 3888 | 43744.9142 | 57866.572 | 1.1339 | 86.9251
| 45 | 46.125 | 43.875 | 24 | 8 | 3 | 9.635 | 1457 | 60 | 61.125 | 58.875 | 94 | 150 | 24 | 8 | 3 | 7.2561 | 60 | 59.4 | 61.8281 | 200 | 7.5 | 8.625 | 6.375 | 3 | 1 | 3 | 7.2561 | 75 | 25 | 10 | 16.8919 | 250 | 7.5 | 8.1 | 6.75 | 25 | 1.125 | 90 | 1.3125 | 0.1875 | 5.3033 | 1 | 20 | 0.3 | 0.25 | 0.03775 | -2.875 | 0.3 | 0.375 | 17.0973 | 90.81% | 58.0718 | 7.9459 | 14570 | 8.1444 | 9955.55 | 8.0349 | 10368 | 9.3977 | 6480 | 11.1422 | 3888 | 58071.7648 | 67276.4857 | 1.2948 | 93.0087
| 45 | 46.125 | 43.875 | 24 | 8 | 3 | 9.635 | 1457 | 60 | 61.125 | 58.875 | 94 | 150 | 24 | 8 | 3 | 7.2561 | 60 | 59 | 62.5781 | 120 | 7.5 | 8.625 | 6.375 | 3 | 1 | 3 | 7.2561 | 75 | 25 | 10 | 16.8919 | 250 | 7.5 | 8.5 | 6.25 | 15 | 1.125 | 90 | 1.3125 | 0.1875 | 5.3033 | 1 | 20 | 0.5 | 0.25 | 0.062917 | -2.125 | 0.5 | 0.625 | 17.0973 | 90.81% | 58.0718 | 7.9459 | 14570 | 8.1444 | 9955.55 | 8.0349 | 10368 | 9.3977 | 6480 | 11.1422 | 3888 | 58071.7648 | 67276.4857 | 1.2948 | 93.0087
动臂 | 140 | 141.125 | 138.875 | 27 | 9 | 3 | 3.5129 | 1792 | 180 | 181.125 | 178.875 | 188 | 450 | 27 | 9 | 3 | 2.7336 | 180 | 178.8 | 182.9531 | 300 | 20 | 21.125 | 18.875 | 3 | 1 | 3 | 2.7336 | 200 | 66.6667 | 10 | 22.573 | 666.6667 | 20 | 21.2 | 18.5 | 33.3333 | 1.125 | 90 | 1.3125 | 0.1875 | 14.1421 | 1 | 20 | 0.6 | 0.25 | 0.025167 | -1.9375 | 0.6 | 0.75 | 17.0973 | 76.42% | 3853.3272 | 527.2483 | 14570 | 540.4151 | 9955.55 | 533.1518 | 10368 | 623.5782 | 6480 | 739.3337 | 3888 | 3853327.1893 | 531176.4362 | 10.8815 | 187.0586
斗杆 | 120 | 121.125 | 118.875 | 24 | 8 | 3 | 3.6426 | 2118 | 160 | 161.125 | 158.875 | 241 | 400 | 24 | 8 | 3 | 2.7336 | 160 | 159.2 | 162.2031 | 400 | 20 | 21.125 | 18.875 | 3 | 1 | 3 | 2.7336 | 200 | 66.6667 | 10 | 19.7465 | 666.6667 | 20 | 20.8 | 19 | 50 | 1.125 | 90 | 1.3125 | 0.1875 | 14.1421 | 1 | 20 | 0.4 | 0.25 | 0.018875 | -2.4062 | 0.4 | 0.5 | 17.0973 | 79.08% | 1480.9003 | 202.6306 | 14570 | 207.6909 | 9955.55 | 204.8995 | 10368 | 239.6519 | 6480 | 284.1387 | 3888 | 1480900.2894 | 531176.4362 | 4.1819 | 240.0872
铲斗 | 120 | 121.125 | 118.875 | 27 | 9 | 3 | 4.0965 | 1457 | 154.2857 | 155.4107 | 153.1607 | 241 | 385.7143 | 27 | 9 | 3 | 3.1883 | 154.2857 | 153.2857 | 156.8638 | 308.5714 | 17.1429 | 18.2679 | 16.0179 | 3 | 1 | 3 | 3.1883 | 171.4286 | 57.1429 | 10 | 22.1983 | 571.4286 | 17.1429 | 18.1429 | 15.8929 | 34.2857 | 1.125 | 90 | 1.3125 | 0.1875 | 12.1218 | 1 | 20 | 0.5 | 0.25 | 0.024468 | -2.125 | 0.5 | 0.625 | 17.0973 | 79.06% | 3129.3823 | 428.1914 | 14570 | 438.8845 | 9955.55 | 432.9858 | 10368 | 506.4233 | 6480 | 600.4312 | 3888 | 3129382.3299 | 386375.3993 | 12.149 | 240.0872
| 117 | 118.125 | 115.875 | 24 | 8 | 3 | 3.7358 | 1457 | 156 | 157.125 | 154.875 | 237 | 390 | 24 | 8 | 3 | 2.8036 | 156 | 154.4 | 159.7031 | 195 | 19.5 | 20.625 | 18.375 | 3 | 1 | 3 | 2.8036 | 195 | 65 | 10 | 19.6953 | 650 | 19.5 | 21.1 | 17.5 | 24.375 | 1.125 | 90 | 1.3125 | 0.1875 | 13.7886 | 1 | 20 | 0.8 | 0.25 | 0.038718 | -1.7031 | 0.8 | 1 | 17.0973 | 79.49% | 2825.241 | 386.5759 | 14570 | 396.2298 | 9955.55 | 390.9044 | 10368 | 457.2045 | 6480 | 542.0759 | 3888 | 2825240.9655 | 504177.8988 | 8.4055 | 236.8789
| 118 | 119.125 | 116.875 | 24 | 8 | 3 | 3.7042 | 1457 | 157.3333 | 158.4583 | 156.2083 | 239 | 393.3333 | 24 | 8 | 3 | 2.7799 | 157.3333 | 156.3333 | 159.9115 | 314.6667 | 19.6667 | 20.7917 | 18.5417 | 3 | 1 | 3 | 2.7799 | 196.6667 | 65.5556 | 10 | 19.7126 | 655.5556 | 19.6667 | 20.6667 | 18.4167 | 39.3333 | 1.125 | 90 | 1.3125 | 0.1875 | 13.9064 | 1 | 20 | 0.5 | 0.25 | 0.023994 | -2.125 | 0.5 | 0.625 | 17.0973 | 79.36% | 2924.0379 | 400.0943 | 14570 | 410.0857 | 9955.55 | 404.5741 | 10368 | 473.1927 | 6480 | 561.032 | 3888 | 2924037.9289 | 513099.2396 | 8.5482 | 238.1141
| 119 | 120.125 | 117.875 | 24 | 8 | 3 | 3.6732 | 1457 | 158.6667 | 159.7917 | 157.5417 | 240 | 396.6667 | 24 | 8 | 3 | 2.7565 | 158.6667 | 156.6667 | 163.1198 | 158.6667 | 19.8333 | 20.9583 | 18.7083 | 3 | 1 | 3 | 2.7565 | 198.3333 | 66.1111 | 10 | 19.7297 | 661.1111 | 19.8333 | 21.8333 | 17.3333 | 19.8333 | 1.125 | 90 | 1.3125 | 0.1875 | 14.0243 | 1 | 20 | 1 | 0.25 | 0.047584 | -1.5625 | 1 | 1.25 | 17.0973 | 79.22% | 3025.4037 | 413.9641 | 14570 | 424.3019 | 9955.55 | 418.5992 | 10368 | 489.5966 | 6480 | 580.4809 | 3888 | 3025403.6686 | 522098.752 | 8.692 | 239.1889
| 120 | 121.125 | 118.875 | 24 | 8 | 3 | 3.6426 | 1457 | 160 | 161.125 | 158.875 | 241 | 400 | 24 | 8 | 3 | 2.7336 | 160 | 159.2 | 162.2031 | 400 | 20 | 21.125 | 18.875 | 3 | 1 | 3 | 2.7336 | 200 | 66.6667 | 10 | 19.7465 | 666.6667 | 20 | 20.8 | 19 | 50 | 1.125 | 90 | 1.3125 | 0.1875 | 14.1421 | 1 | 20 | 0.4 | 0.25 | 0.018875 | -2.4062 | 0.4 | 0.5 | 17.0973 | 79.08% | 3129.3823 | 428.1914 | 14570 | 438.8845 | 9955.55 | 432.9858 | 10368 | 506.4233 | 6480 | 600.4312 | 3888 | 3129382.3299 | 531176.4362 | 8.8371 | 240.0872
| 121 | 122.125 | 119.875 | 24 | 8 | 3 | 3.6126 | 1457 | 161.3333 | 162.4583 | 160.2083 | 241 | 403.3333 | 24 | 8 | 3 | 2.711 | 161.3333 | 160.3333 | 163.9115 | 322.6667 | 20.1667 | 21.2917 | 19.0417 | 3 | 1 | 3 | 2.711 | 201.6667 | 67.2222 | 10 | 19.763 | 672.2222 | 20.1667 | 21.1667 | 18.9167 | 40.3333 | 1.125 | 90 | 1.3125 | 0.1875 | 14.26 | 1 | 20 | 0.5 | 0.25 | 0.023399 | -2.125 | 0.5 | 0.625 | 17.0973 | 78.94% | 3236.0184 | 442.7823 | 14570 | 453.8398 | 9955.55 | 447.7401 | 10368 | 523.68 | 6480 | 620.8913 | 3888 | 3236018.4341 | 540332.2919 | 8.9834 | 240.7922
| 122 | 123.125 | 120.875 | 24 | 8 | 3 | 3.5831 | 1457 | 162.6667 | 163.7917 | 161.5417 | 242 | 406.6667 | 24 | 8 | 3 | 2.6888 | 162.6667 | 161.4667 | 165.6198 | 271.1111 | 20.3333 | 21.4583 | 19.2083 | 3 | 1 | 3 | 2.6888 | 203.3333 | 67.7778 | 10 | 19.7793 | 677.7778 | 20.3333 | 21.5333 | 18.8333 | 33.8889 | 1.125 | 90 | 1.3125 | 0.1875 | 14.3778 | 1 | 20 | 0.6 | 0.25 | 0.027848 | -1.9375 | 0.6 | 0.75 | 17.0973 | 78.81% | 3345.3569 | 457.7431 | 14570 | 469.1741 | 9955.55 | 462.8683 | 10368 | 541.3741 | 6480 | 641.87 | 3888 | 3345356.8785 | 549566.3194 | 9.1309 | 241.2859
| 123 | 124.125 | 121.875 | 24 | 8 | 3 | 3.554 | 1457 | 164 | 165.125 | 162.875 | 242 | 410 | 24 | 8 | 3 | 2.667 | 164 | 162 | 168.4531 | 164 | 20.5 | 21.625 | 19.375 | 3 | 1 | 3 | 2.667 | 205 | 68.3333 | 10 | 19.7954 | 683.3333 | 20.5 | 22.5 | 18 | 20.5 | 1.125 | 90 | 1.3125 | 0.1875 | 14.4957 | 1 | 20 | 1 | 0.25 | 0.046037 | -1.5625 | 1 | 1.25 | 17.0973 | 78.67% | 3457.4429 | 473.0797 | 14570 | 484.8938 | 9955.55 | 478.3767 | 10368 | 559.5128 | 6480 | 663.3758 | 3888 | 3457442.9367 | 558878.5185 | 9.2796 | 241.5495
| 124 | 125.125 | 122.875 | 24 | 8 | 3 | 3.5254 | 1457 | 165.3333 | 166.4583 | 164.2083 | 242 | 413.3333 | 24 | 8 | 3 | 2.6455 | 165.3333 | 164.3333 | 167.9115 | 330.6667 | 20.6667 | 21.7917 | 19.5417 | 3 | 1 | 3 | 2.6455 | 206.6667 | 68.8889 | 10 | 19.8112 | 688.8889 | 20.6667 | 21.6667 | 19.4167 | 41.3333 | 1.125 | 90 | 1.3125 | 0.1875 | 14.6135 | 1 | 20 | 0.5 | 0.25 | 0.022833 | -2.125 | 0.5 | 0.625 | 17.0973 | 78.54% | 3572.3223 | 488.7986 | 14570 | 501.0052 | 9955.55 | 494.2716 | 10368 | 578.1036 | 6480 | 685.4176 | 3888 | 3572322.2582 | 568268.8893 | 9.4295 | 241.5632
| 125 | 126.125 | 123.875 | 24 | 8 | 3 | 3.4973 | 1457 | 166.6667 | 167.7917 | 165.5417 | 242 | 416.6667 | 24 | 8 | 3 | 2.6244 | 166.6667 | 164.6667 | 171.1198 | 166.6667 | 20.8333 | 21.9583 | 19.7083 | 3 | 1 | 3 | 2.6244 | 208.3333 | 69.4444 | 10 | 19.8269 | 694.4444 | 20.8333 | 22.8333 | 18.3333 | 20.8333 | 1.125 | 90 | 1.3125 | 0.1875 | 14.7314 | 1 | 20 | 1 | 0.25 | 0.0453 | -1.5625 | 1 | 1.25 | 17.0973 | 78.4% | 3690.0409 | 504.906 | 14570 | 517.5148 | 9955.55 | 510.5593 | 10368 | 597.1538 | 6480 | 708.0041 | 3888 | 3690040.8688 | 577737.4317 | 9.5806 | 241.3059
| 126 | 127.5 | 124.5 | 24 | 6 | 4 | 3.4696 | 1457 | 189 | 190.5 | 187.5 | 241 | 472.5 | 24 | 6 | 4 | 2.3147 | 189 | 188.2 | 191.4375 | 472.5 | 31.5 | 33 | 30 | 4 | 1 | 4 | 2.3147 | 315 | 78.75 | 10 | 14.3133 | 787.5 | 31.5 | 32.3 | 30.5 | 78.75 | 1.5 | 90 | 1.75 | 0.25 | 22.2739 | 1 | 20 | 0.4 | 0.25 | 0.015979 | -2.875 | 0.4 | 0.5 | 17.0973 | 82.77% | 3765.0774 | 515.1732 | 14570 | 528.0384 | 9955.55 | 520.9415 | 10368 | 609.2969 | 6480 | 722.4013 | 3888 | 3765077.4292 | 1772933.2704 | 3.1855 | 240.7556
| 127 | 128.5 | 125.5 | 32 | 8 | 4 | 4.5855 | 1457 | 169.3333 | 170.8333 | 167.8333 | 240 | 423.3333 | 32 | 8 | 4 | 3.4424 | 169.3333 | 168.3333 | 172.1458 | 338.6667 | 21.1667 | 22.6667 | 19.6667 | 4 | 1 | 4 | 3.4424 | 211.6667 | 52.9167 | 10 | 19.2398 | 529.1667 | 21.1667 | 22.1667 | 19.9167 | 42.3333 | 1.5 | 90 | 1.75 | 0.25 | 14.9671 | 1 | 20 | 0.5 | 0.25 | 0.022293 | -2.5 | 0.5 | 0.625 | 17.0973 | 82.62% | 3887.509 | 531.9254 | 14570 | 545.209 | 9955.55 | 537.8813 | 10368 | 629.1098 | 6480 | 745.8921 | 3888 | 3887509.0179 | 780987.0073 | 7.4665 | 239.8892
| 128 | 129.5 | 126.5 | 32 | 8 | 4 | 4.5499 | 1457 | 170.6667 | 172.1667 | 169.1667 | 239 | 426.6667 | 32 | 8 | 4 | 3.4155 | 170.6667 | 169.0667 | 174.6042 | 213.3333 | 21.3333 | 22.8333 | 19.8333 | 4 | 1 | 4 | 3.4155 | 213.3333 | 53.3333 | 10 | 19.2585 | 533.3333 | 21.3333 | 22.9333 | 19.3333 | 26.6667 | 1.5 | 90 | 1.75 | 0.25 | 15.0849 | 1 | 20 | 0.8 | 0.25 | 0.035391 | -1.9375 | 0.8 | 1 | 17.0973 | 82.51% | 4012.9025 | 549.0829 | 14570 | 562.795 | 9955.55 | 555.2309 | 10368 | 649.402 | 6480 | 769.9512 | 3888 | 4012902.5026 | 793807.1597 | 7.5829 | 238.6823
| 129 | 130.5 | 127.5 | 32 | 8 | 4 | 4.5147 | 1457 | 172 | 173.5 | 170.5 | 238 | 430 | 32 | 8 | 4 | 3.3891 | 172 | 170 | 176.6875 | 172 | 21.5 | 23 | 20 | 4 | 1 | 4 | 3.3891 | 215 | 53.75 | 10 | 19.277 | 537.5 | 21.5 | 23.5 | 19 | 21.5 | 1.5 | 90 | 1.75 | 0.25 | 15.2028 | 1 | 20 | 1 | 0.25 | 0.043895 | -1.75 | 1 | 1.25 | 17.0973 | 82.4% | 4141.3053 | 566.6522 | 14570 | 580.803 | 9955.55 | 572.9969 | 10368 | 670.1812 | 6480 | 794.5877 | 3888 | 4141305.2724 | 806731.541 | 7.7002 | 237.1095
| 130 | 131.5 | 128.5 | 32 | 8 | 4 | 4.4802 | 1457 | 173.3333 | 174.8333 | 171.8333 | 236 | 433.3333 | 32 | 8 | 4 | 3.3631 | 173.3333 | 172.3333 | 176.1458 | 346.6667 | 21.6667 | 23.1667 | 20.1667 | 4 | 1 | 4 | 3.3631 | 216.6667 | 54.1667 | 10 | 19.2952 | 541.6667 | 21.6667 | 22.6667 | 20.4167 | 43.3333 | 1.5 | 90 | 1.75 | 0.25 | 15.3206 | 1 | 20 | 0.5 | 0.25 | 0.021779 | -2.5 | 0.5 | 0.625 | 17.0973 | 82.28% | 4272.7651 | 584.6397 | 14570 | 599.2398 | 9955.55 | 591.1859 | 10368 | 691.4552 | 6480 | 819.8108 | 3888 | 4272765.0924 | 819760.1512 | 7.8183 | 235.1439
| 131 | 132.5 | 129.5 | 32 | 8 | 4 | 4.4461 | 1457 | 174.6667 | 176.1667 | 173.1667 | 233 | 436.6667 | 32 | 8 | 4 | 3.3375 | 174.6667 | 173.4667 | 177.8542 | 291.1111 | 21.8333 | 23.3333 | 20.3333 | 4 | 1 | 4 | 3.3375 | 218.3333 | 54.5833 | 10 | 19.3132 | 545.8333 | 21.8333 | 23.0333 | 20.3333 | 36.3889 | 1.5 | 90 | 1.75 | 0.25 | 15.4385 | 1 | 20 | 0.6 | 0.25 | 0.025935 | -2.25 | 0.6 | 0.75 | 17.0973 | 82.17% | 4407.3301 | 603.0522 | 14570 | 618.112 | 9955.55 | 609.8045 | 10368 | 713.2316 | 6480 | 845.6296 | 3888 | 4407330.1039 | 832892.9902 | 7.9374 | 232.7576
| 132 | 133.5 | 130.5 | 32 | 8 | 4 | 4.4125 | 1457 | 176 | 177.5 | 174.5 | 230 | 440 | 32 | 8 | 4 | 3.3123 | 176 | 174 | 180.6875 | 176 | 22 | 23.5 | 20.5 | 4 | 1 | 4 | 3.3123 | 220 | 55 | 10 | 19.3309 | 550 | 22 | 24 | 19.5 | 22 | 1.5 | 90 | 1.75 | 0.25 | 15.5563 | 1 | 20 | 1 | 0.25 | 0.042898 | -1.75 | 1 | 1.25 | 17.0973 | 82.06% | 4545.0488 | 621.8961 | 14570 | 637.4266 | 9955.55 | 628.8594 | 10368 | 735.5185 | 6480 | 872.0536 | 3888 | 4545048.8243 | 846130.0581 | 8.0574 | 229.9214
| 133 | 134.5 | 131.5 | 32 | 8 | 4 | 4.3795 | 1457 | 177.3333 | 178.8333 | 175.8333 | 227 | 443.3333 | 32 | 8 | 4 | 3.2874 | 177.3333 | 176.3333 | 180.1458 | 354.6667 | 22.1667 | 23.6667 | 20.6667 | 4 | 1 | 4 | 3.2874 | 221.6667 | 55.4167 | 10 | 19.3484 | 554.1667 | 22.1667 | 23.1667 | 20.9167 | 44.3333 | 1.5 | 90 | 1.75 | 0.25 | 15.6742 | 1 | 20 | 0.5 | 0.25 | 0.021288 | -2.5 | 0.5 | 0.625 | 17.0973 | 81.95% | 4685.9701 | 641.1783 | 14570 | 657.1903 | 9955.55 | 648.3575 | 10368 | 758.3235 | 6480 | 899.092 | 3888 | 4685970.1471 | 859471.3549 | 8.1782 | 226.6044
| 134 | 135.5 | 132.5 | 32 | 8 | 4 | 4.3469 | 1457 | 178.6667 | 180.1667 | 177.1667 | 223 | 446.6667 | 32 | 8 | 4 | 3.2629 | 178.6667 | 176.6667 | 183.3542 | 178.6667 | 22.3333 | 23.8333 | 20.8333 | 4 | 1 | 4 | 3.2629 | 223.3333 | 55.8333 | 10 | 19.3657 | 558.3333 | 22.3333 | 24.3333 | 19.8333 | 22.3333 | 1.5 | 90 | 1.75 | 0.25 | 15.7921 | 1 | 20 | 1 | 0.25 | 0.042257 | -1.75 | 1 | 1.25 | 17.0973 | 81.84% | 4830.1433 | 660.9054 | 14570 | 677.41 | 9955.55 | 668.3055 | 10368 | 781.6549 | 6480 | 926.7543 | 3888 | 4830143.3419 | 872916.8806 | 8.3 | 222.7749
| 135 | 136.5 | 133.5 | 28 | 7 | 4 | 3.7772 | 1457 | 189 | 190.5 | 187.5 | 219 | 472.5 | 28 | 7 | 4 | 2.6999 | 189 | 188 | 191.8125 | 378 | 27 | 28.5 | 25.5 | 4 | 1 | 4 | 2.6999 | 270 | 67.5 | 10 | 16.9403 | 675 | 27 | 28 | 25.75 | 54 | 1.5 | 90 | 1.75 | 0.25 | 19.0919 | 1 | 20 | 0.5 | 0.25 | 0.019974 | -2.5 | 0.5 | 0.625 | 17.0973 | 81.75% | 4977.6181 | 681.0843 | 14570 | 698.0928 | 9955.55 | 688.7103 | 10368 | 805.5205 | 6480 | 955.0501 | 3888 | 4977618.0545 | 1291708.5255 | 5.7803 | 218.3993
| 136 | 137.5 | 134.5 | 32 | 8 | 4 | 4.2833 | 1457 | 181.3333 | 182.8333 | 179.8333 | 214 | 453.3333 | 32 | 8 | 4 | 3.2151 | 181.3333 | 179.3333 | 186.0208 | 181.3333 | 22.6667 | 24.1667 | 21.1667 | 4 | 1 | 4 | 3.2151 | 226.6667 | 56.6667 | 10 | 19.3995 | 566.6667 | 22.6667 | 24.6667 | 20.1667 | 22.6667 | 1.5 | 90 | 1.75 | 0.25 | 16.0278 | 1 | 20 | 1 | 0.25 | 0.041636 | -1.75 | 1 | 1.25 | 17.0973 | 81.62% | 5128.4443 | 701.7218 | 14570 | 719.2457 | 9955.55 | 709.5789 | 10368 | 829.9285 | 6480 | 983.989 | 3888 | 5128444.3065 | 900120.6186 | 8.5463 | 213.4428
| 137 | 138.5 | 135.5 | 32 | 8 | 4 | 4.2521 | 1457 | 182.6667 | 184.1667 | 181.1667 | 208 | 456.6667 | 32 | 8 | 4 | 3.1916 | 182.6667 | 181.6667 | 185.4792 | 365.3333 | 22.8333 | 24.3333 | 21.3333 | 4 | 1 | 4 | 3.1916 | 228.3333 | 57.0833 | 10 | 19.4161 | 570.8333 | 22.8333 | 23.8333 | 21.5833 | 45.6667 | 1.5 | 90 | 1.75 | 0.25 | 16.1456 | 1 | 20 | 0.5 | 0.25 | 0.020666 | -2.5 | 0.5 | 0.625 | 17.0973 | 81.51% | 5282.6725 | 722.8247 | 14570 | 740.8756 | 9955.55 | 730.9181 | 10368 | 854.887 | 6480 | 1013.5806 | 3888 | 5282672.496 | 913878.831 | 8.6707 | 207.8691
| 138 | 139.5 | 136.5 | 32 | 8 | 4 | 4.2214 | 1457 | 184 | 185.5 | 182.5 | 202 | 460 | 32 | 8 | 4 | 3.1686 | 184 | 182.8 | 187.1875 | 306.6667 | 23 | 24.5 | 21.5 | 4 | 1 | 4 | 3.1686 | 230 | 57.5 | 10 | 19.4325 | 575 | 23 | 24.2 | 21.5 | 38.3333 | 1.5 | 90 | 1.75 | 0.25 | 16.2635 | 1 | 20 | 0.6 | 0.25 | 0.02462 | -2.25 | 0.6 | 0.75 | 17.0973 | 81.41% | 5440.3534 | 744.4001 | 14570 | 762.9898 | 9955.55 | 752.7351 | 10368 | 880.4043 | 6480 | 1043.8347 | 3888 | 5440353.397 | 927741.2722 | 8.7961 | 201.6404
| 139 | 140.5 | 137.5 | 32 | 8 | 4 | 4.1911 | 1457 | 185.3333 | 186.8333 | 183.8333 | 195 | 463.3333 | 32 | 8 | 4 | 3.1458 | 185.3333 | 183.7333 | 189.2708 | 231.6667 | 23.1667 | 24.6667 | 21.6667 | 4 | 1 | 4 | 3.1458 | 231.6667 | 57.9167 | 10 | 19.4487 | 579.1667 | 23.1667 | 24.7667 | 21.1667 | 28.9583 | 1.5 | 90 | 1.75 | 0.25 | 16.3813 | 1 | 20 | 0.8 | 0.25 | 0.03259 | -1.9375 | 0.8 | 1 | 17.0973 | 81.3% | 5601.5382 | 766.4549 | 14570 | 785.5953 | 9955.55 | 775.0368 | 10368 | 906.4885 | 6480 | 1074.761 | 3888 | 5601538.1595 | 941707.9423 | 8.9224 | 194.7172
| 140 | 141.5 | 138.5 | 32 | 8 | 4 | 4.1613 | 1457 | 186.6667 | 188.1667 | 185.1667 | 188 | 466.6667 | 32 | 8 | 4 | 3.1234 | 186.6667 | 184.6667 | 191.3542 | 186.6667 | 23.3333 | 24.8333 | 21.8333 | 4 | 1 | 4 | 3.1234 | 233.3333 | 58.3333 | 10 | 19.4647 | 583.3333 | 23.3333 | 25.3333 | 20.8333 | 23.3333 | 1.5 | 90 | 1.75 | 0.25 | 16.4992 | 1 | 20 | 1 | 0.25 | 0.040446 | -1.75 | 1 | 1.25 | 17.0973 | 81.19% | 5766.2783 | 788.9962 | 14570 | 808.6996 | 9955.55 | 797.8305 | 10368 | 933.1482 | 6480 | 1106.3695 | 3888 | 5766278.3098 | 955778.8412 | 9.0496 | 187.0586
| 141 | 142.5 | 139.5 | 32 | 8 | 4 | 4.1319 | 1457 | 188 | 189.5 | 186.5 | 179 | 470 | 32 | 8 | 4 | 3.1013 | 188 | 187 | 190.8125 | 376 | 23.5 | 25 | 22 | 4 | 1 | 4 | 3.1013 | 235 | 58.75 | 10 | 19.4805 | 587.5 | 23.5 | 24.5 | 22.25 | 47 | 1.5 | 90 | 1.75 | 0.25 | 16.617 | 1 | 20 | 0.5 | 0.25 | 0.02008 | -2.5 | 0.5 | 0.625 | 17.0973 | 81.08% | 5934.6258 | 812.0311 | 14570 | 832.3097 | 9955.55 | 821.1233 | 10368 | 960.3916 | 6480 | 1138.6702 | 3888 | 5934625.7502 | 969953.9691 | 9.1777 | 178.6218
| 142 | 143.5 | 140.5 | 32 | 8 | 4 | 4.1029 | 1457 | 189.3333 | 190.8333 | 187.8333 | 170 | 473.3333 | 32 | 8 | 4 | 3.0795 | 189.3333 | 187.3333 | 194.0208 | 189.3333 | 23.6667 | 25.1667 | 22.1667 | 4 | 1 | 4 | 3.0795 | 236.6667 | 59.1667 | 10 | 19.496 | 591.6667 | 23.6667 | 25.6667 | 21.1667 | 23.6667 | 1.5 | 90 | 1.75 | 0.25 | 16.7349 | 1 | 20 | 1 | 0.25 | 0.039877 | -1.75 | 1 | 1.25 | 17.0973 | 80.97% | 6106.6328 | 835.5667 | 14570 | 856.433 | 9955.55 | 844.9224 | 10368 | 988.2272 | 6480 | 1171.673 | 3888 | 6106632.7592 | 984233.3258 | 9.3067 | 169.3627
| 143 | 144.5 | 141.5 | 32 | 8 | 4 | 4.0743 | 1457 | 190.6667 | 192.1667 | 189.1667 | 160 | 476.6667 | 32 | 8 | 4 | 3.058 | 190.6667 | 188.1667 | 196.2917 | 152.5333 | 23.8333 | 25.3333 | 22.3333 | 4 | 1 | 4 | 3.058 | 238.3333 | 59.5833 | 10 | 19.5114 | 595.8333 | 23.8333 | 26.3333 | 20.7083 | 19.0667 | 1.5 | 90 | 1.75 | 0.25 | 16.8527 | 1 | 20 | 1.25 | 0.25 | 0.049497 | -1.6 | 1.25 | 1.5625 | 17.0973 | 80.87% | 6282.352 | 859.6102 | 14570 | 881.077 | 9955.55 | 869.2352 | 10368 | 1016.6636 | 6480 | 1205.388 | 3888 | 6282351.9913 | 998616.9114 | 9.4366 | 159.2351
| 144 | 145.5 | 142.5 | 32 | 8 | 4 | 4.0461 | 1457 | 192 | 193.5 | 190.5 | 149 | 480 | 32 | 8 | 4 | 3.0368 | 192 | 190 | 196.6875 | 192 | 24 | 25.5 | 22.5 | 4 | 1 | 4 | 3.0368 | 240 | 60 | 10 | 19.5266 | 600 | 24 | 26 | 21.5 | 24 | 1.5 | 90 | 1.75 | 0.25 | 16.9706 | 1 | 20 | 1 | 0.25 | 0.039323 | -1.75 | 1 | 1.25 | 17.0973 | 80.76% | 6461.8365 | 884.169 | 14570 | 906.2491 | 9955.55 | 894.0689 | 10368 | 1045.7093 | 6480 | 1239.8255 | 3888 | 6461836.4771 | 1013104.7259 | 9.5674 | 148.1914
| 145 | 146.5 | 143.5 | 32 | 8 | 4 | 4.0183 | 1457 | 193.3333 | 194.8333 | 191.8333 | 137 | 483.3333 | 32 | 8 | 4 | 3.0159 | 193.3333 | 192.1333 | 196.5208 | 322.2222 | 24.1667 | 25.6667 | 22.6667 | 4 | 1 | 4 | 3.0159 | 241.6667 | 60.4167 | 10 | 19.5416 | 604.1667 | 24.1667 | 25.3667 | 22.6667 | 40.2778 | 1.5 | 90 | 1.75 | 0.25 | 17.0884 | 1 | 20 | 0.6 | 0.25 | 0.023431 | -2.25 | 0.6 | 0.75 | 17.0973 | 80.65% | 6645.1396 | 909.2502 | 14570 | 931.9567 | 9955.55 | 919.431 | 10368 | 1075.373 | 6480 | 1274.9957 | 3888 | 6645139.6234 | 1027696.7693 | 9.6991 | 136.1818
| 146 | 147.5 | 144.5 | 32 | 8 | 4 | 3.9909 | 1457 | 194.6667 | 196.1667 | 193.1667 | 124 | 486.6667 | 32 | 8 | 4 | 2.9953 | 194.6667 | 192.6667 | 199.3542 | 194.6667 | 24.3333 | 25.8333 | 22.8333 | 4 | 1 | 4 | 2.9953 | 243.3333 | 60.8333 | 10 | 19.5564 | 608.3333 | 24.3333 | 26.3333 | 21.8333 | 24.3333 | 1.5 | 90 | 1.75 | 0.25 | 17.2063 | 1 | 20 | 1 | 0.25 | 0.038784 | -1.75 | 1 | 1.25 | 17.0973 | 80.54% | 6832.3152 | 934.8614 | 14570 | 958.2074 | 9955.55 | 945.3289 | 10368 | 1105.6634 | 6480 | 1310.9089 | 3888 | 6832315.2129 | 1042393.0416 | 9.8317 | 123.1551
| 147 | 148.5 | 145.5 | 32 | 8 | 4 | 3.9638 | 1457 | 196 | 197.5 | 194.5 | 110 | 490 | 32 | 8 | 4 | 2.9749 | 196 | 193 | 202.5625 | 130.6667 | 24.5 | 26 | 23 | 4 | 1 | 4 | 2.9749 | 245 | 61.25 | 10 | 19.5711 | 612.5 | 24.5 | 27.5 | 20.75 | 16.3333 | 1.5 | 90 | 1.75 | 0.25 | 17.3241 | 1 | 20 | 1.5 | 0.25 | 0.057781 | -1.5 | 1.5 | 1.875 | 17.0973 | 80.44% | 7023.4174 | 961.0097 | 14570 | 985.0087 | 9955.55 | 971.77 | 10368 | 1136.5891 | 6480 | 1347.5754 | 3888 | 7023417.4048 | 1057193.5427 | 9.9652 | 109.0578
| 148 | 149.5 | 146.5 | 32 | 8 | 4 | 3.9371 | 1457 | 197.3333 | 198.8333 | 195.8333 | 94 | 493.3333 | 32 | 8 | 4 | 2.9549 | 197.3333 | 195.7333 | 201.2708 | 246.6667 | 24.6667 | 26.1667 | 23.1667 | 4 | 1 | 4 | 2.9549 | 246.6667 | 61.6667 | 10 | 19.5856 | 616.6667 | 24.6667 | 26.2667 | 22.6667 | 30.8333 | 1.5 | 90 | 1.75 | 0.25 | 17.442 | 1 | 20 | 0.8 | 0.25 | 0.030608 | -1.9375 | 0.8 | 1 | 17.0973 | 80.33% | 7218.5007 | 987.7029 | 14570 | 1012.3685 | 9955.55 | 998.7621 | 10368 | 1168.1592 | 6480 | 1385.0059 | 3888 | 7218500.734 | 1072098.2727 | 10.0996 | 93.8347
| 149 | 150.5 | 147.5 | 32 | 8 | 4 | 3.9108 | 1457 | 198.6667 | 200.1667 | 197.1667 | 78 | 496.6667 | 32 | 8 | 4 | 2.9351 | 198.6667 | 196.6667 | 203.3542 | 198.6667 | 24.8333 | 26.3333 | 23.3333 | 4 | 1 | 4 | 2.9351 | 248.3333 | 62.0833 | 10 | 19.5998 | 620.8333 | 24.8333 | 26.8333 | 22.3333 | 24.8333 | 1.5 | 90 | 1.75 | 0.25 | 17.5598 | 1 | 20 | 1 | 0.25 | 0.038003 | -1.75 | 1 | 1.25 | 17.0973 | 80.23% | 7417.6201 | 1014.9483 | 14570 | 1040.2942 | 9955.55 | 1026.3125 | 10368 | 1200.3824 | 6480 | 1423.2107 | 3888 | 7417620.1116 | 1087107.2316 | 10.2349 | 77.4288
| 150 | 151.5 | 148.5 | 32 | 8 | 4 | 3.8848 | 1457 | 200 | 201.5 | 198.5 | 60 | 500 | 32 | 8 | 4 | 2.9155 | 200 | 198 | 204.6875 | 200 | 25 | 26.5 | 23.5 | 4 | 1 | 4 | 2.9155 | 250 | 62.5 | 10 | 19.614 | 625 | 25 | 27 | 22.5 | 25 | 1.5 | 90 | 1.75 | 0.25 | 17.6777 | 1 | 20 | 1 | 0.25 | 0.03775 | -1.75 | 1 | 1.25 | 17.0973 | 80.12% | 7620.8308 | 1042.7534 | 14570 | 1068.7938 | 9955.55 | 1054.429 | 10368 | 1233.2677 | 6480 | 1462.2005 | 3888 | 7620830.825 | 1102220.4194 | 10.3711 | 59.7806
| 151 | 152.5 | 149.5 | 32 | 8 | 4 | 3.8591 | 1457 | 201.3333 | 202.8333 | 199.8333 | 41 | 503.3333 | 32 | 8 | 4 | 2.8963 | 201.3333 | 200.1333 | 204.5208 | 335.5556 | 25.1667 | 26.6667 | 23.6667 | 4 | 1 | 4 | 2.8963 | 251.6667 | 62.9167 | 10 | 19.6279 | 629.1667 | 25.1667 | 26.3667 | 23.6667 | 41.9444 | 1.5 | 90 | 1.75 | 0.25 | 17.7955 | 1 | 20 | 0.6 | 0.25 | 0.0225 | -2.25 | 0.6 | 0.75 | 17.0973 | 80.02% | 7828.1885 | 1071.1261 | 14570 | 1097.875 | 9955.55 | 1083.1193 | 10368 | 1266.824 | 6480 | 1501.986 | 3888 | 7828188.5375 | 1117437.8361 | 10.5082 | 40.829
| 152 | 153.5 | 150.5 | 32 | 8 | 4 | 3.8338 | 1457 | 202.6667 | 204.1667 | 201.1667 | 21 | 506.6667 | 32 | 8 | 4 | 2.8772 | 202.6667 | 200.6667 | 207.3542 | 202.6667 | 25.3333 | 26.8333 | 23.8333 | 4 | 1 | 4 | 2.8772 | 253.3333 | 63.3333 | 10 | 19.6417 | 633.3333 | 25.3333 | 27.3333 | 22.8333 | 25.3333 | 1.5 | 90 | 1.75 | 0.25 | 17.9134 | 1 | 20 | 1 | 0.25 | 0.037253 | -1.75 | 1 | 1.25 | 17.0973 | 79.91% | 8039.7493 | 1100.0738 | 14570 | 1127.5456 | 9955.55 | 1112.3912 | 10368 | 1301.0606 | 6480 | 1542.5779 | 3888 | 8039749.2886 | 1132759.4816 | 10.6462 | 20.5106
| 153 | 154.5 | 151.5 | 32 | 8 | 4 | 3.8088 | 1457 | 204 | 205.5 | 202.5 | -2 | 510 | 32 | 8 | 4 | 2.8585 | 204 | 201.5 | 209.625 | 163.2 | 25.5 | 27 | 24 | 4 | 1 | 4 | 2.8585 | 255 | 63.75 | 10 | 19.6554 | 637.5 | 25.5 | 28 | 22.375 | 20.4 | 1.5 | 90 | 1.75 | 0.25 | 18.0312 | 1 | 20 | 1.25 | 0.25 | 0.046262 | -1.6 | 1.25 | 1.5625 | 17.0973 | 79.81% | 8255.5695 | 1129.6043 | 14570 | 1157.8136 | 9955.55 | 1142.2524 | 10368 | 1335.9865 | 6480 | 1583.9871 | 3888 | 8255569.4938 | 1148185.356 | 10.7852 | -1.2401
| 154 | 155.5 | 152.5 | 32 | 8 | 4 | 3.7842 | 1457 | 205.3333 | 206.8333 | 203.8333 | -25 | 513.3333 | 32 | 8 | 4 | 2.8399 | 205.3333 | 202.3333 | 211.8958 | 136.8889 | 25.6667 | 27.1667 | 24.1667 | 4 | 1 | 4 | 2.8399 | 256.6667 | 64.1667 | 10 | 19.6688 | 641.6667 | 25.6667 | 28.6667 | 21.9167 | 17.1111 | 1.5 | 90 | 1.75 | 0.25 | 18.1491 | 1 | 20 | 1.5 | 0.25 | 0.055154 | -1.5 | 1.5 | 1.875 | 17.0973 | 79.7% | 8475.7059 | 1159.7255 | 14570 | 1188.6869 | 9955.55 | 1172.7108 | 10368 | 1371.6108 | 6480 | 1626.2244 | 3888 | 8475705.9449 | 1163715.4594 | 10.925 | -24.4908
| 155 | 156.5 | 153.5 | 32 | 8 | 4 | 3.7598 | 1457 | 206.6667 | 208.1667 | 205.1667 | -50 | 516.6667 | 32 | 8 | 4 | 2.8216 | 206.6667 | 204.6667 | 211.3542 | 206.6667 | 25.8333 | 27.3333 | 24.3333 | 4 | 1 | 4 | 2.8216 | 258.3333 | 64.5833 | 10 | 19.6821 | 645.8333 | 25.8333 | 27.8333 | 23.3333 | 25.8333 | 1.5 | 90 | 1.75 | 0.25 | 18.2669 | 1 | 20 | 1 | 0.25 | 0.036532 | -1.75 | 1 | 1.25 | 17.0973 | 79.6% | 8700.2158 | 1190.445 | 14570 | 1220.1736 | 9955.55 | 1203.7743 | 10368 | 1407.9429 | 6480 | 1669.3009 | 3888 | 8700215.8095 | 1179349.7915 | 11.0657 | -49.3115
| 156 | 157.5 | 154.5 | 20 | 5 | 4 | 2.3369 | 1457 | 260 | 261.5 | 258.5 | -76 | 650 | 20 | 5 | 4 | 1.4026 | 260 | 258.4 | 263.9375 | 325 | 52 | 53.5 | 50.5 | 4 | 1 | 4 | 1.4026 | 520 | 130 | 10 | 11.8461 | 1300 | 52 | 53.6 | 50 | 65 | 1.5 | 90 | 1.75 | 0.25 | 36.7696 | 1 | 20 | 0.8 | 0.25 | 0.023231 | -1.9375 | 0.8 | 1 | 17.0973 | 79.53% | 8929.1566 | 1221.7708 | 14570 | 1252.2817 | 9955.55 | 1235.4508 | 10368 | 1444.9921 | 6480 | 1713.2275 | 3888 | 8929156.6317 | 4926690.7598 | 2.7186 | -75.7743
| 157 | 158.5 | 155.5 | 32 | 8 | 4 | 3.7121 | 1457 | 209.3333 | 210.8333 | 207.8333 | -104 | 523.3333 | 32 | 8 | 4 | 2.7857 | 209.3333 | 207.3333 | 214.0208 | 209.3333 | 26.1667 | 27.6667 | 24.6667 | 4 | 1 | 4 | 2.7857 | 261.6667 | 65.4167 | 10 | 19.7083 | 654.1667 | 26.1667 | 28.1667 | 23.6667 | 26.1667 | 1.5 | 90 | 1.75 | 0.25 | 18.5026 | 1 | 20 | 1 | 0.25 | 0.036067 | -1.75 | 1 | 1.25 | 17.0973 | 79.39% | 9162.5863 | 1253.7109 | 14570 | 1285.0194 | 9955.55 | 1267.7485 | 10368 | 1482.7676 | 6480 | 1758.0154 | 3888 | 9162586.3313 | 1210931.1426 | 11.3498 | -103.954
| 99 | 100.5 | 97.5 | 32 | 8 | 4 | 5.8744 | 1457 | 132 | 133.5 | 130.5 | 201 | 330 | 32 | 8 | 4 | 4.4125 | 132 | 130 | 136.6875 | 132 | 16.5 | 18 | 15 | 4 | 1 | 4 | 4.4125 | 165 | 41.25 | 10 | 18.5858 | 412.5 | 16.5 | 18.5 | 14 | 16.5 | 1.5 | 90 | 1.75 | 0.25 | 11.6673 | 1 | 20 | 1 | 0.25 | 0.057197 | -1.75 | 1 | 1.25 | 17.0973 | 85.87% | 1416.1686 | 193.7735 | 14570 | 198.6125 | 9955.55 | 195.9431 | 10368 | 229.1765 | 6480 | 271.7187 | 3888 | 1416168.6269 | 464339.666 | 4.5748 | 200.6128
| 45 | 46.5 | 43.5 | 20 | 5 | 4 | 8.0523 | 1457 | 75 | 76.5 | 73.5 | 94 | 187.5 | 20 | 5 | 4 | 4.8518 | 75 | 72 | 81.5625 | 50 | 15 | 16.5 | 13.5 | 4 | 1 | 4 | 4.8518 | 150 | 37.5 | 10 | 10.4325 | 375 | 15 | 18 | 11.25 | 10 | 1.5 | 90 | 1.75 | 0.25 | 10.6066 | 1 | 20 | 1.5 | 0.25 | 0.151 | -1.5 | 1.5 | 1.875 | 17.0973 | 93% | 56.1117 | 7.6777 | 14570 | 7.8695 | 9955.55 | 7.7637 | 10368 | 9.0805 | 6480 | 10.7661 | 3888 | 56111.7139 | 379914.2722 | 0.22154 | 93.0087
| 8 | 9.125 | 6.875 | 18 | 6 | 3 | 35.6101 | 1457 | 12 | 13.125 | 10.875 | 25 | 30 | 18 | 6 | 3 | 25.5228 | 12 | 11.8 | 13.0781 | 120 | 2 | 3.125 | 0.875 | 3 | 1 | 3 | 25.5228 | 20 | 6.6667 | 10 | 7.3356 | 66.6667 | 2 | 2.2 | 1.75 | 20 | 1.125 | 90 | 1.3125 | 0.1875 | 1.4142 | 1 | 20 | 0.1 | 0.25 | 0.062917 | -6.625 | 0.1 | 0.125 | 17.0973 | 97.62% | 0.03501 | 0.0043246 | 14570 | 0.00491 | 9955.55 | 0.004844 | 10368 | 0.0056656 | 6480 | 0.0067173 | 3888 | 35.0096 | 2462.4073 | 0.021326 | 24.7059
| 10 | 11.125 | 8.875 | 18 | 6 | 3 | 29.8109 | 1457 | 15 | 16.125 | 13.875 | 28 | 37.5 | 18 | 6 | 3 | 20.9055 | 15 | 14.8 | 16.0781 | 150 | 2.5 | 3.625 | 1.375 | 3 | 1 | 3 | 20.9055 | 25 | 8.3333 | 10 | 8.2171 | 83.3333 | 2.5 | 2.7 | 2.25 | 25 | 1.125 | 90 | 1.3125 | 0.1875 | 1.7678 | 1 | 20 | 0.1 | 0.25 | 0.050333 | -6.625 | 0.1 | 0.125 | 17.0973 | 97.33% | 0.097223 | 0.01201 | 14570 | 0.013635 | 9955.55 | 0.013452 | 10368 | 0.015733 | 6480 | 0.018654 | 3888 | 97.2232 | 4836.8715 | 0.030151 | 27.5738
| 12 | 13.125 | 10.875 | 18 | 6 | 3 | 25.5228 | 1457 | 18 | 19.125 | 16.875 | 31 | 45 | 18 | 6 | 3 | 17.6568 | 18 | 17.76 | 19.1531 | 150 | 3 | 4.125 | 1.875 | 3 | 1 | 3 | 17.6568 | 30 | 10 | 10 | 8.9298 | 100 | 3 | 3.24 | 2.7 | 25 | 1.125 | 90 | 1.3125 | 0.1875 | 2.1213 | 1 | 20 | 0.12 | 0.25 | 0.050333 | -5.6875 | 0.12 | 0.15 | 17.0973 | 97% | 0.21919 | 0.027075 | 14570 | 0.03074 | 9955.55 | 0.030327 | 10368 | 0.035471 | 6480 | 0.042055 | 3888 | 219.1864 | 7914.8807 | 0.041539 | 30.5604
| 12 | 13.125 | 10.875 | 18 | 6 | 3 | 25.5228 | 1457 | 18 | 19.125 | 16.875 | 31 | 45 | 18 | 6 | 3 | 17.6568 | 18 | 17.7 | 19.2656 | 120 | 3 | 4.125 | 1.875 | 3 | 1 | 3 | 17.6568 | 30 | 10 | 10 | 8.9298 | 100 | 3 | 3.3 | 2.625 | 20 | 1.125 | 90 | 1.3125 | 0.1875 | 2.1213 | 1 | 20 | 0.15 | 0.25 | 0.062917 | -4.75 | 0.15 | 0.1875 | 17.0973 | 97% | 0.21919 | 0.027075 | 14570 | 0.03074 | 9955.55 | 0.030327 | 10368 | 0.035471 | 6480 | 0.042055 | 3888 | 219.1864 | 7914.8807 | 0.041539 | 30.5604
| 15 | 16.125 | 13.875 | 18 | 6 | 3 | 20.9055 | 1457 | 22.5 | 23.625 | 21.375 | 36 | 56.25 | 18 | 6 | 3 | 14.2866 | 22.5 | 22.2 | 23.7656 | 150 | 3.75 | 4.875 | 2.625 | 3 | 1 | 3 | 14.2866 | 37.5 | 12.5 | 10 | 9.7753 | 125 | 3.75 | 4.05 | 3.375 | 25 | 1.125 | 90 | 1.3125 | 0.1875 | 2.6517 | 1 | 20 | 0.15 | 0.25 | 0.050333 | -4.75 | 0.15 | 0.1875 | 17.0973 | 96.46% | 0.5808 | 0.071745 | 14570 | 0.081455 | 9955.55 | 0.080361 | 10368 | 0.09399 | 6480 | 0.11144 | 3888 | 580.8025 | 13851.0412 | 0.062898 | 35.274
| 16 | 17.125 | 14.875 | 18 | 6 | 3 | 19.7024 | 1457 | 24 | 25.125 | 22.875 | 37 | 60 | 18 | 6 | 3 | 13.427 | 24 | 23.6 | 25.4531 | 120 | 4 | 5.125 | 2.875 | 3 | 1 | 3 | 13.427 | 40 | 13.3333 | 10 | 10.0119 | 133.3333 | 4 | 4.4 | 3.5 | 20 | 1.125 | 90 | 1.3125 | 0.1875 | 2.8284 | 1 | 20 | 0.2 | 0.25 | 0.062917 | -3.8125 | 0.2 | 0.25 | 17.0973 | 96.28% | 0.76723 | 0.094773 | 14570 | 0.1076 | 9955.55 | 0.10615 | 10368 | 0.12416 | 6480 | 0.14721 | 3888 | 767.2279 | 16181.5338 | 0.071121 | 36.908
| 17 | 18.125 | 15.875 | 18 | 6 | 3 | 18.6256 | 1457 | 25.5 | 26.625 | 24.375 | 39 | 63.75 | 18 | 6 | 3 | 12.6634 | 25.5 | 25 | 27.1406 | 102 | 4.25 | 5.375 | 3.125 | 3 | 1 | 3 | 12.6634 | 42.5 | 14.1667 | 10 | 10.2303 | 141.6667 | 4.25 | 4.75 | 3.625 | 17 | 1.125 | 90 | 1.3125 | 0.1875 | 3.0052 | 1 | 20 | 0.25 | 0.25 | 0.07402 | -3.25 | 0.25 | 0.3125 | 17.0973 | 96.1% | 0.99529 | 0.12295 | 14570 | 0.13959 | 9955.55 | 0.13771 | 10368 | 0.16107 | 6480 | 0.19097 | 3888 | 995.2941 | 18687.9127 | 0.079888 | 38.5731
| 18 | 19.125 | 16.875 | 18 | 6 | 3 | 17.6568 | 1457 | 27 | 28.125 | 25.875 | 41 | 67.5 | 18 | 6 | 3 | 11.9808 | 27 | 26.7 | 28.2656 | 180 | 4.5 | 5.625 | 3.375 | 3 | 1 | 3 | 11.9808 | 45 | 15 | 10 | 10.4325 | 150 | 4.5 | 4.8 | 4.125 | 30 | 1.125 | 90 | 1.3125 | 0.1875 | 3.182 | 1 | 20 | 0.15 | 0.25 | 0.041944 | -4.75 | 0.15 | 0.1875 | 17.0973 | 95.91% | 1.2708 | 0.15698 | 14570 | 0.17822 | 9955.55 | 0.17583 | 10368 | 0.20565 | 6480 | 0.24382 | 3888 | 1270.7837 | 21370.1778 | 0.089198 | 40.2687
| 18 | 19.125 | 16.875 | 18 | 6 | 3 | 17.6568 | 1457 | 27 | 28.125 | 25.875 | 41 | 67.5 | 18 | 6 | 3 | 11.9808 | 27 | 26.5 | 28.6406 | 108 | 4.5 | 5.625 | 3.375 | 3 | 1 | 3 | 11.9808 | 45 | 15 | 10 | 10.4325 | 150 | 4.5 | 5 | 3.875 | 18 | 1.125 | 90 | 1.3125 | 0.1875 | 3.182 | 1 | 20 | 0.25 | 0.25 | 0.069907 | -3.25 | 0.25 | 0.3125 | 17.0973 | 95.91% | 1.2708 | 0.15698 | 14570 | 0.17822 | 9955.55 | 0.17583 | 10368 | 0.20565 | 6480 | 0.24382 | 3888 | 1270.7837 | 21370.1778 | 0.089198 | 40.2687
| 19 | 20.125 | 17.875 | 18 | 6 | 3 | 16.781 | 1457 | 28.5 | 29.625 | 27.375 | 42 | 71.25 | 18 | 6 | 3 | 11.3671 | 28.5 | 28 | 30.1406 | 114 | 4.75 | 5.875 | 3.625 | 3 | 1 | 3 | 11.3671 | 47.5 | 15.8333 | 10 | 10.6202 | 158.3333 | 4.75 | 5.25 | 4.125 | 19 | 1.125 | 90 | 1.3125 | 0.1875 | 3.3588 | 1 | 20 | 0.25 | 0.25 | 0.066228 | -3.25 | 0.25 | 0.3125 | 17.0973 | 95.72% | 1.5999 | 0.19762 | 14570 | 0.22437 | 9955.55 | 0.22136 | 10368 | 0.2589 | 6480 | 0.30696 | 3888 | 1599.8553 | 24228.3292 | 0.099049 | 41.9941
| 20 | 21.125 | 18.875 | 18 | 6 | 3 | 15.9859 | 1457 | 30 | 31.125 | 28.875 | 44 | 75 | 18 | 6 | 3 | 10.8125 | 30 | 29.6 | 31.4531 | 150 | 5 | 6.125 | 3.875 | 3 | 1 | 3 | 10.8125 | 50 | 16.6667 | 10 | 10.7949 | 166.6667 | 5 | 5.4 | 4.5 | 25 | 1.125 | 90 | 1.3125 | 0.1875 | 3.5355 | 1 | 20 | 0.2 | 0.25 | 0.050333 | -3.8125 | 0.2 | 0.25 | 17.0973 | 95.53% | 1.989 | 0.2457 | 14570 | 0.27896 | 9955.55 | 0.27521 | 10368 | 0.32188 | 6480 | 0.38164 | 3888 | 1989.0438 | 27262.3668 | 0.10944 | 43.7485
| 20 | 21.125 | 18.875 | 18 | 6 | 3 | 15.9859 | 1457 | 30 | 31.125 | 28.875 | 44 | 75 | 18 | 6 | 3 | 10.8125 | 30 | 29.5 | 31.6406 | 120 | 5 | 6.125 | 3.875 | 3 | 1 | 3 | 10.8125 | 50 | 16.6667 | 10 | 10.7949 | 166.6667 | 5 | 5.5 | 4.375 | 20 | 1.125 | 90 | 1.3125 | 0.1875 | 3.5355 | 1 | 20 | 0.25 | 0.25 | 0.062917 | -3.25 | 0.25 | 0.3125 | 17.0973 | 95.53% | 1.989 | 0.2457 | 14570 | 0.27896 | 9955.55 | 0.27521 | 10368 | 0.32188 | 6480 | 0.38164 | 3888 | 1989.0438 | 27262.3668 | 0.10944 | 43.7485
| 21 | 22.125 | 19.875 | 18 | 6 | 3 | 15.261 | 1457 | 31.5 | 32.625 | 30.375 | 46 | 78.75 | 18 | 6 | 3 | 10.3089 | 31.5 | 31.2 | 32.7656 | 210 | 5.25 | 6.375 | 4.125 | 3 | 1 | 3 | 10.3089 | 52.5 | 17.5 | 10 | 10.958 | 175 | 5.25 | 5.55 | 4.875 | 35 | 1.125 | 90 | 1.3125 | 0.1875 | 3.7123 | 1 | 20 | 0.15 | 0.25 | 0.035952 | -4.75 | 0.15 | 0.1875 | 17.0973 | 95.35% | 2.4453 | 0.30205 | 14570 | 0.34294 | 9955.55 | 0.33833 | 10368 | 0.39571 | 6480 | 0.46917 | 3888 | 2445.2601 | 30472.2906 | 0.12037 | 45.5308
| 21 | 22.125 | 19.875 | 18 | 6 | 3 | 15.261 | 1457 | 31.5 | 32.625 | 30.375 | 46 | 78.75 | 18 | 6 | 3 | 10.3089 | 31.5 | 31 | 33.1406 | 126 | 5.25 | 6.375 | 4.125 | 3 | 1 | 3 | 10.3089 | 52.5 | 17.5 | 10 | 10.958 | 175 | 5.25 | 5.75 | 4.625 | 21 | 1.125 | 90 | 1.3125 | 0.1875 | 3.7123 | 1 | 20 | 0.25 | 0.25 | 0.059921 | -3.25 | 0.25 | 0.3125 | 17.0973 | 95.35% | 2.4453 | 0.30205 | 14570 | 0.34294 | 9955.55 | 0.33833 | 10368 | 0.39571 | 6480 | 0.46917 | 3888 | 2445.2601 | 30472.2906 | 0.12037 | 45.5308
| 22 | 23.125 | 20.875 | 18 | 6 | 3 | 14.5976 | 1457 | 33 | 34.125 | 31.875 | 48 | 82.5 | 18 | 6 | 3 | 9.8497 | 33 | 32.5 | 34.6406 | 132 | 5.5 | 6.625 | 4.375 | 3 | 1 | 3 | 9.8497 | 55 | 18.3333 | 10 | 11.1105 | 183.3333 | 5.5 | 6 | 4.875 | 22 | 1.125 | 90 | 1.3125 | 0.1875 | 3.8891 | 1 | 20 | 0.25 | 0.25 | 0.057197 | -3.25 | 0.25 | 0.3125 | 17.0973 | 95.16% | 2.9758 | 0.36759 | 14570 | 0.41734 | 9955.55 | 0.41173 | 10368 | 0.48157 | 6480 | 0.57096 | 3888 | 2975.7911 | 33858.1006 | 0.13184 | 47.3401
| 23 | 24.125 | 21.875 | 18 | 6 | 3 | 13.9884 | 1457 | 34.5 | 35.625 | 33.375 | 50 | 86.25 | 18 | 6 | 3 | 9.4293 | 34.5 | 34 | 36.1406 | 138 | 5.75 | 6.875 | 4.625 | 3 | 1 | 3 | 9.4293 | 57.5 | 19.1667 | 10 | 11.2535 | 191.6667 | 5.75 | 6.25 | 5.125 | 23 | 1.125 | 90 | 1.3125 | 0.1875 | 4.0659 | 1 | 20 | 0.25 | 0.25 | 0.05471 | -3.25 | 0.25 | 0.3125 | 17.0973 | 94.97% | 3.5883 | 0.44325 | 14570 | 0.50325 | 9955.55 | 0.49648 | 10368 | 0.58069 | 6480 | 0.68848 | 3888 | 3588.3001 | 37419.797 | 0.14384 | 49.175
| 24 | 25.125 | 22.875 | 18 | 6 | 3 | 13.427 | 1457 | 36 | 37.125 | 34.875 | 52 | 90 | 18 | 6 | 3 | 9.0431 | 36 | 35.76 | 37.1531 | 300 | 6 | 7.125 | 4.875 | 3 | 1 | 3 | 9.0431 | 60 | 20 | 10 | 11.3878 | 200 | 6 | 6.24 | 5.7 | 50 | 1.125 | 90 | 1.3125 | 0.1875 | 4.2426 | 1 | 20 | 0.12 | 0.25 | 0.025167 | -5.6875 | 0.12 | 0.15 | 17.0973 | 94.78% | 4.2908 | 0.53003 | 14570 | 0.60177 | 9955.55 | 0.59368 | 10368 | 0.69438 | 6480 | 0.82328 | 3888 | 4290.8261 | 41157.3795 | 0.15638 | 51.0342
| 24 | 25.125 | 22.875 | 18 | 6 | 3 | 13.427 | 1457 | 36 | 37.125 | 34.875 | 52 | 90 | 18 | 6 | 3 | 9.0431 | 36 | 35.7 | 37.2656 | 240 | 6 | 7.125 | 4.875 | 3 | 1 | 3 | 9.0431 | 60 | 20 | 10 | 11.3878 | 200 | 6 | 6.3 | 5.625 | 40 | 1.125 | 90 | 1.3125 | 0.1875 | 4.2426 | 1 | 20 | 0.15 | 0.25 | 0.031458 | -4.75 | 0.15 | 0.1875 | 17.0973 | 94.78% | 4.2908 | 0.53003 | 14570 | 0.60177 | 9955.55 | 0.59368 | 10368 | 0.69438 | 6480 | 0.82328 | 3888 | 4290.8261 | 41157.3795 | 0.15638 | 51.0342
| 24 | 25.125 | 22.875 | 18 | 6 | 3 | 13.427 | 1457 | 36 | 37.125 | 34.875 | 52 | 90 | 18 | 6 | 3 | 9.0431 | 36 | 35.6 | 37.4531 | 180 | 6 | 7.125 | 4.875 | 3 | 1 | 3 | 9.0431 | 60 | 20 | 10 | 11.3878 | 200 | 6 | 6.4 | 5.5 | 30 | 1.125 | 90 | 1.3125 | 0.1875 | 4.2426 | 1 | 20 | 0.2 | 0.25 | 0.041944 | -3.8125 | 0.2 | 0.25 | 17.0973 | 94.78% | 4.2908 | 0.53003 | 14570 | 0.60177 | 9955.55 | 0.59368 | 10368 | 0.69438 | 6480 | 0.82328 | 3888 | 4290.8261 | 41157.3795 | 0.15638 | 51.0342
| 24 | 25.125 | 22.875 | 18 | 6 | 3 | 13.427 | 1457 | 36 | 37.125 | 34.875 | 52 | 90 | 18 | 6 | 3 | 9.0431 | 36 | 35.5 | 37.6406 | 144 | 6 | 7.125 | 4.875 | 3 | 1 | 3 | 9.0431 | 60 | 20 | 10 | 11.3878 | 200 | 6 | 6.5 | 5.375 | 24 | 1.125 | 90 | 1.3125 | 0.1875 | 4.2426 | 1 | 20 | 0.25 | 0.25 | 0.052431 | -3.25 | 0.25 | 0.3125 | 17.0973 | 94.78% | 4.2908 | 0.53003 | 14570 | 0.60177 | 9955.55 | 0.59368 | 10368 | 0.69438 | 6480 | 0.82328 | 3888 | 4290.8261 | 41157.3795 | 0.15638 | 51.0342
| 24 | 25.125 | 22.875 | 18 | 6 | 3 | 13.427 | 1457 | 36 | 37.125 | 34.875 | 52 | 90 | 18 | 6 | 3 | 9.0431 | 36 | 35.4 | 37.8281 | 120 | 6 | 7.125 | 4.875 | 3 | 1 | 3 | 9.0431 | 60 | 20 | 10 | 11.3878 | 200 | 6 | 6.6 | 5.25 | 20 | 1.125 | 90 | 1.3125 | 0.1875 | 4.2426 | 1 | 20 | 0.3 | 0.25 | 0.062917 | -2.875 | 0.3 | 0.375 | 17.0973 | 94.78% | 4.2908 | 0.53003 | 14570 | 0.60177 | 9955.55 | 0.59368 | 10368 | 0.69438 | 6480 | 0.82328 | 3888 | 4290.8261 | 41157.3795 | 0.15638 | 51.0342
| 25 | 26.125 | 23.875 | 18 | 6 | 3 | 12.9083 | 1457 | 37.5 | 38.625 | 36.375 | 53 | 93.75 | 18 | 6 | 3 | 8.687 | 37.5 | 37 | 39.1406 | 150 | 6.25 | 7.375 | 5.125 | 3 | 1 | 3 | 8.687 | 62.5 | 20.8333 | 10 | 11.5142 | 208.3333 | 6.25 | 6.75 | 5.625 | 25 | 1.125 | 90 | 1.3125 | 0.1875 | 4.4194 | 1 | 20 | 0.25 | 0.25 | 0.050333 | -3.25 | 0.25 | 0.3125 | 17.0973 | 94.59% | 5.0918 | 0.62897 | 14570 | 0.7141 | 9955.55 | 0.70451 | 10368 | 0.824 | 6480 | 0.97696 | 3888 | 5091.7846 | 45070.8483 | 0.16946 | 52.9164
| 26 | 27.125 | 24.875 | 18 | 6 | 3 | 12.4275 | 1457 | 39 | 40.125 | 37.875 | 55 | 97.5 | 18 | 6 | 3 | 8.3577 | 39 | 38.5 | 40.6406 | 156 | 6.5 | 7.625 | 5.375 | 3 | 1 | 3 | 8.3577 | 65 | 21.6667 | 10 | 11.6333 | 216.6667 | 6.5 | 7 | 5.875 | 26 | 1.125 | 90 | 1.3125 | 0.1875 | 4.5962 | 1 | 20 | 0.25 | 0.25 | 0.048397 | -3.25 | 0.25 | 0.3125 | 17.0973 | 94.4% | 6 | 0.74115 | 14570 | 0.84147 | 9955.55 | 0.83016 | 10368 | 0.97097 | 6480 | 1.1512 | 3888 | 5999.967 | 49160.2033 | 0.18307 | 54.8202
| 27 | 28.125 | 25.875 | 18 | 6 | 3 | 11.9808 | 1457 | 40.5 | 41.625 | 39.375 | 57 | 101.25 | 18 | 6 | 3 | 8.0523 | 40.5 | 40.2 | 41.7656 | 270 | 6.75 | 7.875 | 5.625 | 3 | 1 | 3 | 8.0523 | 67.5 | 22.5 | 10 | 11.7459 | 225 | 6.75 | 7.05 | 6.375 | 45 | 1.125 | 90 | 1.3125 | 0.1875 | 4.773 | 1 | 20 | 0.15 | 0.25 | 0.027963 | -4.75 | 0.15 | 0.1875 | 17.0973 | 94.21% | 7.0245 | 0.86772 | 14570 | 0.98517 | 9955.55 | 0.97193 | 10368 | 1.1368 | 6480 | 1.3478 | 3888 | 7024.5408 | 53425.4445 | 0.19722 | 56.7439
| 27 | 28.125 | 25.875 | 18 | 6 | 3 | 11.9808 | 1457 | 40.5 | 41.625 | 39.375 | 57 | 101.25 | 18 | 6 | 3 | 8.0523 | 40.5 | 40 | 42.1406 | 162 | 6.75 | 7.875 | 5.625 | 3 | 1 | 3 | 8.0523 | 67.5 | 22.5 | 10 | 11.7459 | 225 | 6.75 | 7.25 | 6.125 | 27 | 1.125 | 90 | 1.3125 | 0.1875 | 4.773 | 1 | 20 | 0.25 | 0.25 | 0.046605 | -3.25 | 0.25 | 0.3125 | 17.0973 | 94.21% | 7.0245 | 0.86772 | 14570 | 0.98517 | 9955.55 | 0.97193 | 10368 | 1.1368 | 6480 | 1.3478 | 3888 | 7024.5408 | 53425.4445 | 0.19722 | 56.7439
| 28 | 29.125 | 26.875 | 18 | 6 | 3 | 11.5647 | 1457 | 42 | 43.125 | 40.875 | 59 | 105 | 18 | 6 | 3 | 7.7683 | 42 | 41.6 | 43.4531 | 210 | 7 | 8.125 | 5.875 | 3 | 1 | 3 | 7.7683 | 70 | 23.3333 | 10 | 11.8523 | 233.3333 | 7 | 7.4 | 6.5 | 35 | 1.125 | 90 | 1.3125 | 0.1875 | 4.9497 | 1 | 20 | 0.2 | 0.25 | 0.035952 | -3.8125 | 0.2 | 0.25 | 17.0973 | 94.03% | 8.175 | 1.0098 | 14570 | 1.1465 | 9955.55 | 1.1311 | 10368 | 1.323 | 6480 | 1.5685 | 3888 | 8175.0496 | 57866.572 | 0.21191 | 58.6861
| 28 | 29.125 | 26.875 | 18 | 6 | 3 | 11.5647 | 1457 | 42 | 43.125 | 40.875 | 59 | 105 | 18 | 6 | 3 | 7.7683 | 42 | 41.5 | 43.6406 | 168 | 7 | 8.125 | 5.875 | 3 | 1 | 3 | 7.7683 | 70 | 23.3333 | 10 | 11.8523 | 233.3333 | 7 | 7.5 | 6.375 | 28 | 1.125 | 90 | 1.3125 | 0.1875 | 4.9497 | 1 | 20 | 0.25 | 0.25 | 0.04494 | -3.25 | 0.25 | 0.3125 | 17.0973 | 94.03% | 8.175 | 1.0098 | 14570 | 1.1465 | 9955.55 | 1.1311 | 10368 | 1.323 | 6480 | 1.5685 | 3888 | 8175.0496 | 57866.572 | 0.21191 | 58.6861
| 29 | 30.125 | 27.875 | 18 | 6 | 3 | 11.1761 | 1457 | 43.5 | 44.625 | 42.375 | 61 | 108.75 | 18 | 6 | 3 | 7.5035 | 43.5 | 43 | 45.1406 | 174 | 7.25 | 8.375 | 6.125 | 3 | 1 | 3 | 7.5035 | 72.5 | 24.1667 | 10 | 11.9532 | 241.6667 | 7.25 | 7.75 | 6.625 | 29 | 1.125 | 90 | 1.3125 | 0.1875 | 5.1265 | 1 | 20 | 0.25 | 0.25 | 0.043391 | -3.25 | 0.25 | 0.3125 | 17.0973 | 93.84% | 9.4614 | 1.1687 | 14570 | 1.3269 | 9955.55 | 1.3091 | 10368 | 1.5311 | 6480 | 1.8154 | 3888 | 9461.4132 | 62483.5857 | 0.22713 | 60.6451
| 30 | 31.125 | 28.875 | 18 | 6 | 3 | 10.8125 | 1457 | 45 | 46.125 | 43.875 | 63 | 112.5 | 18 | 6 | 3 | 7.2561 | 45 | 44.7 | 46.2656 | 300 | 7.5 | 8.625 | 6.375 | 3 | 1 | 3 | 7.2561 | 75 | 25 | 10 | 12.0489 | 250 | 7.5 | 7.8 | 7.125 | 50 | 1.125 | 90 | 1.3125 | 0.1875 | 5.3033 | 1 | 20 | 0.15 | 0.25 | 0.025167 | -4.75 | 0.15 | 0.1875 | 17.0973 | 93.65% | 10.8939 | 1.3457 | 14570 | 1.5278 | 9955.55 | 1.5073 | 10368 | 1.7629 | 6480 | 2.0902 | 3888 | 10893.9274 | 67276.4857 | 0.24289 | 62.6194
| 30 | 31.125 | 28.875 | 18 | 6 | 3 | 10.8125 | 1457 | 45 | 46.125 | 43.875 | 63 | 112.5 | 18 | 6 | 3 | 7.2561 | 45 | 44.5 | 46.6406 | 180 | 7.5 | 8.625 | 6.375 | 3 | 1 | 3 | 7.2561 | 75 | 25 | 10 | 12.0489 | 250 | 7.5 | 8 | 6.875 | 30 | 1.125 | 90 | 1.3125 | 0.1875 | 5.3033 | 1 | 20 | 0.25 | 0.25 | 0.041944 | -3.25 | 0.25 | 0.3125 | 17.0973 | 93.65% | 10.8939 | 1.3457 | 14570 | 1.5278 | 9955.55 | 1.5073 | 10368 | 1.7629 | 6480 | 2.0902 | 3888 | 10893.9274 | 67276.4857 | 0.24289 | 62.6194
| 30 | 31.125 | 28.875 | 18 | 6 | 3 | 10.8125 | 1457 | 45 | 46.125 | 43.875 | 63 | 112.5 | 18 | 6 | 3 | 7.2561 | 45 | 44.4 | 46.8281 | 150 | 7.5 | 8.625 | 6.375 | 3 | 1 | 3 | 7.2561 | 75 | 25 | 10 | 12.0489 | 250 | 7.5 | 8.1 | 6.75 | 25 | 1.125 | 90 | 1.3125 | 0.1875 | 5.3033 | 1 | 20 | 0.3 | 0.25 | 0.050333 | -2.875 | 0.3 | 0.375 | 17.0973 | 93.65% | 10.8939 | 1.3457 | 14570 | 1.5278 | 9955.55 | 1.5073 | 10368 | 1.7629 | 6480 | 2.0902 | 3888 | 10893.9274 | 67276.4857 | 0.24289 | 62.6194
| 31 | 32.125 | 29.875 | 18 | 6 | 3 | 10.4715 | 1457 | 46.5 | 47.625 | 45.375 | 65 | 116.25 | 18 | 6 | 3 | 7.0244 | 46.5 | 46 | 48.1406 | 186 | 7.75 | 8.875 | 6.625 | 3 | 1 | 3 | 7.0244 | 77.5 | 25.8333 | 10 | 12.1397 | 258.3333 | 7.75 | 8.25 | 7.125 | 31 | 1.125 | 90 | 1.3125 | 0.1875 | 5.4801 | 1 | 20 | 0.25 | 0.25 | 0.040591 | -3.25 | 0.25 | 0.3125 | 17.0973 | 93.46% | 12.4833 | 1.542 | 14570 | 1.7507 | 9955.55 | 1.7272 | 10368 | 2.0201 | 6480 | 2.3952 | 3888 | 12483.2642 | 72245.2719 | 0.25919 | 64.6073
| 32 | 33.125 | 30.875 | 18 | 6 | 3 | 10.1512 | 1457 | 48 | 49.125 | 46.875 | 67 | 120 | 18 | 6 | 3 | 6.807 | 48 | 47.6 | 49.4531 | 240 | 8 | 9.125 | 6.875 | 3 | 1 | 3 | 6.807 | 80 | 26.6667 | 10 | 12.2262 | 266.6667 | 8 | 8.4 | 7.5 | 40 | 1.125 | 90 | 1.3125 | 0.1875 | 5.6569 | 1 | 20 | 0.2 | 0.25 | 0.031458 | -3.8125 | 0.2 | 0.25 | 17.0973 | 93.28% | 14.2405 | 1.7591 | 14570 | 1.9972 | 9955.55 | 1.9703 | 10368 | 2.3045 | 6480 | 2.7323 | 3888 | 14240.4716 | 77389.9443 | 0.27601 | 66.6072
| 32 | 33.125 | 30.875 | 18 | 6 | 3 | 10.1512 | 1457 | 48 | 49.125 | 46.875 | 67 | 120 | 18 | 6 | 3 | 6.807 | 48 | 47.5 | 49.6406 | 192 | 8 | 9.125 | 6.875 | 3 | 1 | 3 | 6.807 | 80 | 26.6667 | 10 | 12.2262 | 266.6667 | 8 | 8.5 | 7.375 | 32 | 1.125 | 90 | 1.3125 | 0.1875 | 5.6569 | 1 | 20 | 0.25 | 0.25 | 0.039323 | -3.25 | 0.25 | 0.3125 | 17.0973 | 93.28% | 14.2405 | 1.7591 | 14570 | 1.9972 | 9955.55 | 1.9703 | 10368 | 2.3045 | 6480 | 2.7323 | 3888 | 14240.4716 | 77389.9443 | 0.27601 | 66.6072
| 33 | 34.125 | 31.875 | 18 | 6 | 3 | 9.8497 | 1457 | 49.5 | 50.625 | 48.375 | 69 | 123.75 | 18 | 6 | 3 | 6.6025 | 49.5 | 49 | 51.1406 | 198 | 8.25 | 9.375 | 7.125 | 3 | 1 | 3 | 6.6025 | 82.5 | 27.5 | 10 | 12.3085 | 275 | 8.25 | 8.75 | 7.625 | 33 | 1.125 | 90 | 1.3125 | 0.1875 | 5.8336 | 1 | 20 | 0.25 | 0.25 | 0.038131 | -3.25 | 0.25 | 0.3125 | 17.0973 | 93.09% | 16.177 | 1.9983 | 14570 | 2.2688 | 9955.55 | 2.2383 | 10368 | 2.6179 | 6480 | 3.1039 | 3888 | 16176.9737 | 82710.503 | 0.29338 | 68.6175
| 34 | 35.125 | 32.875 | 18 | 6 | 3 | 9.5654 | 1457 | 51 | 52.125 | 49.875 | 71 | 127.5 | 18 | 6 | 3 | 6.41 | 51 | 50.5 | 52.6406 | 204 | 8.5 | 9.625 | 7.375 | 3 | 1 | 3 | 6.41 | 85 | 28.3333 | 10 | 12.387 | 283.3333 | 8.5 | 9 | 7.875 | 34 | 1.125 | 90 | 1.3125 | 0.1875 | 6.0104 | 1 | 20 | 0.25 | 0.25 | 0.03701 | -3.25 | 0.25 | 0.3125 | 17.0973 | 92.91% | 18.3046 | 2.2611 | 14570 | 2.5671 | 9955.55 | 2.5326 | 10368 | 2.9622 | 6480 | 3.5121 | 3888 | 18304.5709 | 88206.9479 | 0.31128 | 70.6365
| 34 | 35.125 | 32.875 | 18 | 6 | 3 | 9.5654 | 1457 | 51 | 52.125 | 49.875 | 71 | 127.5 | 18 | 6 | 3 | 6.41 | 51 | 50 | 53.5781 | 102 | 8.5 | 9.625 | 7.375 | 3 | 1 | 3 | 6.41 | 85 | 28.3333 | 10 | 12.387 | 283.3333 | 8.5 | 9.5 | 7.25 | 17 | 1.125 | 90 | 1.3125 | 0.1875 | 6.0104 | 1 | 20 | 0.5 | 0.25 | 0.07402 | -2.125 | 0.5 | 0.625 | 17.0973 | 92.91% | 18.3046 | 2.2611 | 14570 | 2.5671 | 9955.55 | 2.5326 | 10368 | 2.9622 | 6480 | 3.5121 | 3888 | 18304.5709 | 88206.9479 | 0.31128 | 70.6365
| 35 | 36.125 | 33.875 | 18 | 6 | 3 | 9.297 | 1457 | 52.5 | 53.625 | 51.375 | 73 | 131.25 | 18 | 6 | 3 | 6.2283 | 52.5 | 52 | 54.1406 | 210 | 8.75 | 9.875 | 7.625 | 3 | 1 | 3 | 6.2283 | 87.5 | 29.1667 | 10 | 12.4619 | 291.6667 | 8.75 | 9.25 | 8.125 | 35 | 1.125 | 90 | 1.3125 | 0.1875 | 6.1872 | 1 | 20 | 0.25 | 0.25 | 0.035952 | -3.25 | 0.25 | 0.3125 | 17.0973 | 92.72% | 20.6354 | 2.549 | 14570 | 2.894 | 9955.55 | 2.8551 | 10368 | 3.3394 | 6480 | 3.9593 | 3888 | 20635.4394 | 93879.2791 | 0.32971 | 72.6628
| 36 | 37.125 | 34.875 | 18 | 6 | 3 | 9.0431 | 1457 | 54 | 55.125 | 52.875 | 75 | 135 | 18 | 6 | 3 | 6.0566 | 54 | 53.6 | 55.4531 | 270 | 9 | 10.125 | 7.875 | 3 | 1 | 3 | 6.0566 | 90 | 30 | 10 | 12.5335 | 300 | 9 | 9.4 | 8.5 | 45 | 1.125 | 90 | 1.3125 | 0.1875 | 6.364 | 1 | 20 | 0.2 | 0.25 | 0.027963 | -3.8125 | 0.2 | 0.25 | 17.0973 | 92.54% | 23.1821 | 2.8636 | 14570 | 3.2512 | 9955.55 | 3.2075 | 10368 | 3.7515 | 6480 | 4.4479 | 3888 | 23182.1318 | 99727.4965 | 0.34868 | 74.6947
| 36 | 37.125 | 34.875 | 18 | 6 | 3 | 9.0431 | 1457 | 54 | 55.125 | 52.875 | 75 | 135 | 18 | 6 | 3 | 6.0566 | 54 | 53.5 | 55.6406 | 216 | 9 | 10.125 | 7.875 | 3 | 1 | 3 | 6.0566 | 90 | 30 | 10 | 12.5335 | 300 | 9 | 9.5 | 8.375 | 36 | 1.125 | 90 | 1.3125 | 0.1875 | 6.364 | 1 | 20 | 0.25 | 0.25 | 0.034954 | -3.25 | 0.25 | 0.3125 | 17.0973 | 92.54% | 23.1821 | 2.8636 | 14570 | 3.2512 | 9955.55 | 3.2075 | 10368 | 3.7515 | 6480 | 4.4479 | 3888 | 23182.1318 | 99727.4965 | 0.34868 | 74.6947
| 36 | 37.125 | 34.875 | 18 | 6 | 3 | 9.0431 | 1457 | 54 | 55.125 | 52.875 | 75 | 135 | 18 | 6 | 3 | 6.0566 | 54 | 53.4 | 55.8281 | 180 | 9 | 10.125 | 7.875 | 3 | 1 | 3 | 6.0566 | 90 | 30 | 10 | 12.5335 | 300 | 9 | 9.6 | 8.25 | 30 | 1.125 | 90 | 1.3125 | 0.1875 | 6.364 | 1 | 20 | 0.3 | 0.25 | 0.041944 | -2.875 | 0.3 | 0.375 | 17.0973 | 92.54% | 23.1821 | 2.8636 | 14570 | 3.2512 | 9955.55 | 3.2075 | 10368 | 3.7515 | 6480 | 4.4479 | 3888 | 23182.1318 | 99727.4965 | 0.34868 | 74.6947
| 36 | 37.125 | 34.875 | 18 | 6 | 3 | 9.0431 | 1457 | 54 | 55.125 | 52.875 | 75 | 135 | 18 | 6 | 3 | 6.0566 | 54 | 53 | 56.5781 | 108 | 9 | 10.125 | 7.875 | 3 | 1 | 3 | 6.0566 | 90 | 30 | 10 | 12.5335 | 300 | 9 | 10 | 7.75 | 18 | 1.125 | 90 | 1.3125 | 0.1875 | 6.364 | 1 | 20 | 0.5 | 0.25 | 0.069907 | -2.125 | 0.5 | 0.625 | 17.0973 | 92.54% | 23.1821 | 2.8636 | 14570 | 3.2512 | 9955.55 | 3.2075 | 10368 | 3.7515 | 6480 | 4.4479 | 3888 | 23182.1318 | 99727.4965 | 0.34868 | 74.6947
| 37 | 38.125 | 35.875 | 18 | 6 | 3 | 8.8025 | 1457 | 55.5 | 56.625 | 54.375 | 77 | 138.75 | 18 | 6 | 3 | 5.8941 | 55.5 | 55 | 57.1406 | 222 | 9.25 | 10.375 | 8.125 | 3 | 1 | 3 | 5.8941 | 92.5 | 30.8333 | 10 | 12.602 | 308.3333 | 9.25 | 9.75 | 8.625 | 37 | 1.125 | 90 | 1.3125 | 0.1875 | 6.5407 | 1 | 20 | 0.25 | 0.25 | 0.034009 | -3.25 | 0.25 | 0.3125 | 17.0973 | 92.35% | 25.9576 | 3.2064 | 14570 | 3.6405 | 9955.55 | 3.5915 | 10368 | 4.2007 | 6480 | 4.9805 | 3888 | 25957.5767 | 105751.6001 | 0.36819 | 76.7308
| 38 | 39.125 | 36.875 | 18 | 6 | 3 | 8.5744 | 1457 | 57 | 58.125 | 55.875 | 79 | 142.5 | 18 | 6 | 3 | 5.74 | 57 | 56.5 | 58.6406 | 228 | 9.5 | 10.625 | 8.375 | 3 | 1 | 3 | 5.74 | 95 | 31.6667 | 10 | 12.6675 | 316.6667 | 9.5 | 10 | 8.875 | 38 | 1.125 | 90 | 1.3125 | 0.1875 | 6.7175 | 1 | 20 | 0.25 | 0.25 | 0.033114 | -3.25 | 0.25 | 0.3125 | 17.0973 | 92.17% | 28.9751 | 3.5792 | 14570 | 4.0636 | 9955.55 | 4.009 | 10368 | 4.689 | 6480 | 5.5594 | 3888 | 28975.0786 | 111951.5899 | 0.38823 | 78.7696
| 38 | 39.125 | 36.875 | 18 | 6 | 3 | 8.5744 | 1457 | 57 | 58.125 | 55.875 | 79 | 142.5 | 18 | 6 | 3 | 5.74 | 57 | 56 | 59.5781 | 114 | 9.5 | 10.625 | 8.375 | 3 | 1 | 3 | 5.74 | 95 | 31.6667 | 10 | 12.6675 | 316.6667 | 9.5 | 10.5 | 8.25 | 19 | 1.125 | 90 | 1.3125 | 0.1875 | 6.7175 | 1 | 20 | 0.5 | 0.25 | 0.066228 | -2.125 | 0.5 | 0.625 | 17.0973 | 92.17% | 28.9751 | 3.5792 | 14570 | 4.0636 | 9955.55 | 4.009 | 10368 | 4.689 | 6480 | 5.5594 | 3888 | 28975.0786 | 111951.5899 | 0.38823 | 78.7696
| 39 | 40.125 | 37.875 | 18 | 6 | 3 | 8.3577 | 1457 | 58.5 | 59.625 | 57.375 | 81 | 146.25 | 18 | 6 | 3 | 5.5938 | 58.5 | 58 | 60.1406 | 234 | 9.75 | 10.875 | 8.625 | 3 | 1 | 3 | 5.5938 | 97.5 | 32.5 | 10 | 12.7304 | 325 | 9.75 | 10.25 | 9.125 | 39 | 1.125 | 90 | 1.3125 | 0.1875 | 6.8943 | 1 | 20 | 0.25 | 0.25 | 0.032265 | -3.25 | 0.25 | 0.3125 | 17.0973 | 91.98% | 32.2483 | 3.9835 | 14570 | 4.5227 | 9955.55 | 4.4619 | 10368 | 5.2187 | 6480 | 6.1874 | 3888 | 32248.3183 | 118327.466 | 0.4088 | 80.8097
| 40 | 41.125 | 38.875 | 18 | 6 | 3 | 8.1516 | 1457 | 60 | 61.125 | 58.875 | 83 | 150 | 18 | 6 | 3 | 5.4548 | 60 | 59.6 | 61.4531 | 300 | 10 | 11.125 | 8.875 | 3 | 1 | 3 | 5.4548 | 100 | 33.3333 | 10 | 12.7906 | 333.3333 | 10 | 10.4 | 9.5 | 50 | 1.125 | 90 | 1.3125 | 0.1875 | 7.0711 | 1 | 20 | 0.2 | 0.25 | 0.025167 | -3.8125 | 0.2 | 0.25 | 17.0973 | 91.8% | 35.7914 | 4.4212 | 14570 | 5.0196 | 9955.55 | 4.9521 | 10368 | 5.7921 | 6480 | 6.8672 | 3888 | 35791.3529 | 124879.2284 | 0.42991 | 82.8498
| 40 | 41.125 | 38.875 | 18 | 6 | 3 | 8.1516 | 1457 | 60 | 61.125 | 58.875 | 83 | 150 | 18 | 6 | 3 | 5.4548 | 60 | 59.5 | 61.6406 | 240 | 10 | 11.125 | 8.875 | 3 | 1 | 3 | 5.4548 | 100 | 33.3333 | 10 | 12.7906 | 333.3333 | 10 | 10.5 | 9.375 | 40 | 1.125 | 90 | 1.3125 | 0.1875 | 7.0711 | 1 | 20 | 0.25 | 0.25 | 0.031458 | -3.25 | 0.25 | 0.3125 | 17.0973 | 91.8% | 35.7914 | 4.4212 | 14570 | 5.0196 | 9955.55 | 4.9521 | 10368 | 5.7921 | 6480 | 6.8672 | 3888 | 35791.3529 | 124879.2284 | 0.42991 | 82.8498
| 40 | 41.125 | 38.875 | 18 | 6 | 3 | 8.1516 | 1457 | 60 | 61.125 | 58.875 | 83 | 150 | 18 | 6 | 3 | 5.4548 | 60 | 59.2 | 62.2031 | 150 | 10 | 11.125 | 8.875 | 3 | 1 | 3 | 5.4548 | 100 | 33.3333 | 10 | 12.7906 | 333.3333 | 10 | 10.8 | 9 | 25 | 1.125 | 90 | 1.3125 | 0.1875 | 7.0711 | 1 | 20 | 0.4 | 0.25 | 0.050333 | -2.4062 | 0.4 | 0.5 | 17.0973 | 91.8% | 35.7914 | 4.4212 | 14570 | 5.0196 | 9955.55 | 4.9521 | 10368 | 5.7921 | 6480 | 6.8672 | 3888 | 35791.3529 | 124879.2284 | 0.42991 | 82.8498
| 40 | 41.125 | 38.875 | 18 | 6 | 3 | 8.1516 | 1457 | 60 | 61.125 | 58.875 | 83 | 150 | 18 | 6 | 3 | 5.4548 | 60 | 59 | 62.5781 | 120 | 10 | 11.125 | 8.875 | 3 | 1 | 3 | 5.4548 | 100 | 33.3333 | 10 | 12.7906 | 333.3333 | 10 | 11 | 8.75 | 20 | 1.125 | 90 | 1.3125 | 0.1875 | 7.0711 | 1 | 20 | 0.5 | 0.25 | 0.062917 | -2.125 | 0.5 | 0.625 | 17.0973 | 91.8% | 35.7914 | 4.4212 | 14570 | 5.0196 | 9955.55 | 4.9521 | 10368 | 5.7921 | 6480 | 6.8672 | 3888 | 35791.3529 | 124879.2284 | 0.42991 | 82.8498
| 41 | 42.125 | 39.875 | 18 | 6 | 3 | 7.9553 | 1457 | 61.5 | 62.625 | 60.375 | 85 | 153.75 | 18 | 6 | 3 | 5.3225 | 61.5 | 61 | 63.1406 | 246 | 10.25 | 11.375 | 9.125 | 3 | 1 | 3 | 5.3225 | 102.5 | 34.1667 | 10 | 12.8485 | 341.6667 | 10.25 | 10.75 | 9.625 | 41 | 1.125 | 90 | 1.3125 | 0.1875 | 7.2478 | 1 | 20 | 0.25 | 0.25 | 0.030691 | -3.25 | 0.25 | 0.3125 | 17.0973 | 91.62% | 39.6186 | 4.8939 | 14570 | 5.5564 | 9955.55 | 5.4817 | 10368 | 6.4114 | 6480 | 7.6016 | 3888 | 39618.6151 | 131606.8769 | 0.45156 | 84.8887
| 42 | 43.125 | 40.875 | 18 | 6 | 3 | 7.7683 | 1457 | 63 | 64.125 | 61.875 | 87 | 157.5 | 18 | 6 | 3 | 5.1965 | 63 | 62.5 | 64.6406 | 252 | 10.5 | 11.625 | 9.375 | 3 | 1 | 3 | 5.1965 | 105 | 35 | 10 | 12.904 | 350 | 10.5 | 11 | 9.875 | 42 | 1.125 | 90 | 1.3125 | 0.1875 | 7.4246 | 1 | 20 | 0.25 | 0.25 | 0.02996 | -3.25 | 0.25 | 0.3125 | 17.0973 | 91.44% | 43.7449 | 5.4037 | 14570 | 6.1351 | 9955.55 | 6.0526 | 10368 | 7.0792 | 6480 | 8.3933 | 3888 | 43744.9142 | 138510.4117 | 0.47374 | 86.9251
| 42 | 43.125 | 40.875 | 18 | 6 | 3 | 7.7683 | 1457 | 63 | 64.125 | 61.875 | 87 | 157.5 | 18 | 6 | 3 | 5.1965 | 63 | 62.4 | 64.8281 | 210 | 10.5 | 11.625 | 9.375 | 3 | 1 | 3 | 5.1965 | 105 | 35 | 10 | 12.904 | 350 | 10.5 | 11.1 | 9.75 | 35 | 1.125 | 90 | 1.3125 | 0.1875 | 7.4246 | 1 | 20 | 0.3 | 0.25 | 0.035952 | -2.875 | 0.3 | 0.375 | 17.0973 | 91.44% | 43.7449 | 5.4037 | 14570 | 6.1351 | 9955.55 | 6.0526 | 10368 | 7.0792 | 6480 | 8.3933 | 3888 | 43744.9142 | 138510.4117 | 0.47374 | 86.9251
| 42 | 43.125 | 40.875 | 18 | 6 | 3 | 7.7683 | 1457 | 63 | 64.125 | 61.875 | 87 | 157.5 | 18 | 6 | 3 | 5.1965 | 63 | 62 | 65.5781 | 126 | 10.5 | 11.625 | 9.375 | 3 | 1 | 3 | 5.1965 | 105 | 35 | 10 | 12.904 | 350 | 10.5 | 11.5 | 9.25 | 21 | 1.125 | 90 | 1.3125 | 0.1875 | 7.4246 | 1 | 20 | 0.5 | 0.25 | 0.059921 | -2.125 | 0.5 | 0.625 | 17.0973 | 91.44% | 43.7449 | 5.4037 | 14570 | 6.1351 | 9955.55 | 6.0526 | 10368 | 7.0792 | 6480 | 8.3933 | 3888 | 43744.9142 | 138510.4117 | 0.47374 | 86.9251
| 43 | 44.125 | 41.875 | 18 | 6 | 3 | 7.5897 | 1457 | 64.5 | 65.625 | 63.375 | 89 | 161.25 | 18 | 6 | 3 | 5.0763 | 64.5 | 64 | 66.1406 | 258 | 10.75 | 11.875 | 9.625 | 3 | 1 | 3 | 5.0763 | 107.5 | 35.8333 | 10 | 12.9575 | 358.3333 | 10.75 | 11.25 | 10.125 | 43 | 1.125 | 90 | 1.3125 | 0.1875 | 7.6014 | 1 | 20 | 0.25 | 0.25 | 0.029264 | -3.25 | 0.25 | 0.3125 | 17.0973 | 91.26% | 48.1854 | 5.9522 | 14570 | 6.7578 | 9955.55 | 6.667 | 10368 | 7.7978 | 6480 | 9.2453 | 3888 | 48185.4353 | 145589.8328 | 0.49645 | 88.9579
| 44 | 45.125 | 42.875 | 18 | 6 | 3 | 7.4192 | 1457 | 66 | 67.125 | 64.875 | 91 | 165 | 18 | 6 | 3 | 4.9615 | 66 | 65.5 | 67.6406 | 264 | 11 | 12.125 | 9.875 | 3 | 1 | 3 | 4.9615 | 110 | 36.6667 | 10 | 13.0089 | 366.6667 | 11 | 11.5 | 10.375 | 44 | 1.125 | 90 | 1.3125 | 0.1875 | 7.7782 | 1 | 20 | 0.25 | 0.25 | 0.028598 | -3.25 | 0.25 | 0.3125 | 17.0973 | 91.08% | 52.9557 | 6.5414 | 14570 | 7.4268 | 9955.55 | 7.327 | 10368 | 8.5697 | 6480 | 10.1606 | 3888 | 52955.7397 | 152845.1401 | 0.5197 | 90.9861
| 44 | 45.125 | 42.875 | 18 | 6 | 3 | 7.4192 | 1457 | 66 | 67.125 | 64.875 | 91 | 165 | 18 | 6 | 3 | 4.9615 | 66 | 65 | 68.5781 | 132 | 11 | 12.125 | 9.875 | 3 | 1 | 3 | 4.9615 | 110 | 36.6667 | 10 | 13.0089 | 366.6667 | 11 | 12 | 9.75 | 22 | 1.125 | 90 | 1.3125 | 0.1875 | 7.7782 | 1 | 20 | 0.5 | 0.25 | 0.057197 | -2.125 | 0.5 | 0.625 | 17.0973 | 91.08% | 52.9557 | 6.5414 | 14570 | 7.4268 | 9955.55 | 7.327 | 10368 | 8.5697 | 6480 | 10.1606 | 3888 | 52955.7397 | 152845.1401 | 0.5197 | 90.9861
| 45 | 46.125 | 43.875 | 18 | 6 | 3 | 7.2561 | 1457 | 67.5 | 68.625 | 66.375 | 94 | 168.75 | 18 | 6 | 3 | 4.8518 | 67.5 | 67 | 69.1406 | 270 | 11.25 | 12.375 | 10.125 | 3 | 1 | 3 | 4.8518 | 112.5 | 37.5 | 10 | 13.0584 | 375 | 11.25 | 11.75 | 10.625 | 45 | 1.125 | 90 | 1.3125 | 0.1875 | 7.955 | 1 | 20 | 0.25 | 0.25 | 0.027963 | -3.25 | 0.25 | 0.3125 | 17.0973 | 90.9% | 58.0718 | 7.1734 | 14570 | 8.1444 | 9955.55 | 8.0349 | 10368 | 9.3977 | 6480 | 11.1422 | 3888 | 58071.7648 | 160276.3336 | 0.54348 | 93.0087
| 46 | 47.125 | 44.875 | 18 | 6 | 3 | 7.1 | 1457 | 69 | 70.125 | 67.875 | 96 | 172.5 | 18 | 6 | 3 | 4.7468 | 69 | 68.5 | 70.6406 | 276 | 11.5 | 12.625 | 10.375 | 3 | 1 | 3 | 4.7468 | 115 | 38.3333 | 10 | 13.1061 | 383.3333 | 11.5 | 12 | 10.875 | 46 | 1.125 | 90 | 1.3125 | 0.1875 | 8.1317 | 1 | 20 | 0.25 | 0.25 | 0.027355 | -3.25 | 0.25 | 0.3125 | 17.0973 | 90.72% | 63.5498 | 7.8501 | 14570 | 8.9126 | 9955.55 | 8.7928 | 10368 | 10.2842 | 6480 | 12.1932 | 3888 | 63549.8241 | 167883.4133 | 0.5678 | 95.025
| 46 | 47.125 | 44.875 | 18 | 6 | 3 | 7.1 | 1457 | 69 | 70.125 | 67.875 | 96 | 172.5 | 18 | 6 | 3 | 4.7468 | 69 | 68 | 71.5781 | 138 | 11.5 | 12.625 | 10.375 | 3 | 1 | 3 | 4.7468 | 115 | 38.3333 | 10 | 13.1061 | 383.3333 | 11.5 | 12.5 | 10.25 | 23 | 1.125 | 90 | 1.3125 | 0.1875 | 8.1317 | 1 | 20 | 0.5 | 0.25 | 0.05471 | -2.125 | 0.5 | 0.625 | 17.0973 | 90.72% | 63.5498 | 7.8501 | 14570 | 8.9126 | 9955.55 | 8.7928 | 10368 | 10.2842 | 6480 | 12.1932 | 3888 | 63549.8241 | 167883.4133 | 0.5678 | 95.025
| 47 | 48.125 | 45.875 | 18 | 6 | 3 | 6.9504 | 1457 | 70.5 | 71.625 | 69.375 | 98 | 176.25 | 18 | 6 | 3 | 4.6463 | 70.5 | 70 | 72.1406 | 282 | 11.75 | 12.875 | 10.625 | 3 | 1 | 3 | 4.6463 | 117.5 | 39.1667 | 10 | 13.1521 | 391.6667 | 11.75 | 12.25 | 11.125 | 47 | 1.125 | 90 | 1.3125 | 0.1875 | 8.3085 | 1 | 20 | 0.25 | 0.25 | 0.026773 | -3.25 | 0.25 | 0.3125 | 17.0973 | 90.54% | 69.4066 | 8.5736 | 14570 | 9.734 | 9955.55 | 9.6032 | 10368 | 11.232 | 6480 | 13.317 | 3888 | 69406.6072 | 175666.3793 | 0.59266 | 97.0341
| 48 | 49.125 | 46.875 | 18 | 6 | 3 | 6.807 | 1457 | 72 | 73.125 | 70.875 | 100 | 180 | 18 | 6 | 3 | 4.5499 | 72 | 71.5 | 73.6406 | 288 | 12 | 13.125 | 10.875 | 3 | 1 | 3 | 4.5499 | 120 | 40 | 10 | 13.1965 | 400 | 12 | 12.5 | 11.375 | 48 | 1.125 | 90 | 1.3125 | 0.1875 | 8.4853 | 1 | 20 | 0.25 | 0.25 | 0.026215 | -3.25 | 0.25 | 0.3125 | 17.0973 | 90.36% | 75.6592 | 9.3459 | 14570 | 10.6109 | 9955.55 | 10.4683 | 10368 | 12.2438 | 6480 | 14.5166 | 3888 | 75659.1798 | 183625.2316 | 0.61805 | 99.0354
| 48 | 49.125 | 46.875 | 18 | 6 | 3 | 6.807 | 1457 | 72 | 73.125 | 70.875 | 100 | 180 | 18 | 6 | 3 | 4.5499 | 72 | 71.4 | 73.8281 | 240 | 12 | 13.125 | 10.875 | 3 | 1 | 3 | 4.5499 | 120 | 40 | 10 | 13.1965 | 400 | 12 | 12.6 | 11.25 | 40 | 1.125 | 90 | 1.3125 | 0.1875 | 8.4853 | 1 | 20 | 0.3 | 0.25 | 0.031458 | -2.875 | 0.3 | 0.375 | 17.0973 | 90.36% | 75.6592 | 9.3459 | 14570 | 10.6109 | 9955.55 | 10.4683 | 10368 | 12.2438 | 6480 | 14.5166 | 3888 | 75659.1798 | 183625.2316 | 0.61805 | 99.0354
| 48 | 49.125 | 46.875 | 18 | 6 | 3 | 6.807 | 1457 | 72 | 73.125 | 70.875 | 100 | 180 | 18 | 6 | 3 | 4.5499 | 72 | 71.2 | 74.2031 | 180 | 12 | 13.125 | 10.875 | 3 | 1 | 3 | 4.5499 | 120 | 40 | 10 | 13.1965 | 400 | 12 | 12.8 | 11 | 30 | 1.125 | 90 | 1.3125 | 0.1875 | 8.4853 | 1 | 20 | 0.4 | 0.25 | 0.041944 | -2.4062 | 0.4 | 0.5 | 17.0973 | 90.36% | 75.6592 | 9.3459 | 14570 | 10.6109 | 9955.55 | 10.4683 | 10368 | 12.2438 | 6480 | 14.5166 | 3888 | 75659.1798 | 183625.2316 | 0.61805 | 99.0354
| 48 | 49.125 | 46.875 | 18 | 6 | 3 | 6.807 | 1457 | 72 | 73.125 | 70.875 | 100 | 180 | 18 | 6 | 3 | 4.5499 | 72 | 71 | 74.5781 | 144 | 12 | 13.125 | 10.875 | 3 | 1 | 3 | 4.5499 | 120 | 40 | 10 | 13.1965 | 400 | 12 | 13 | 10.75 | 24 | 1.125 | 90 | 1.3125 | 0.1875 | 8.4853 | 1 | 20 | 0.5 | 0.25 | 0.052431 | -2.125 | 0.5 | 0.625 | 17.0973 | 90.36% | 75.6592 | 9.3459 | 14570 | 10.6109 | 9955.55 | 10.4683 | 10368 | 12.2438 | 6480 | 14.5166 | 3888 | 75659.1798 | 183625.2316 | 0.61805 | 99.0354
| 48 | 49.125 | 46.875 | 18 | 6 | 3 | 6.807 | 1457 | 72 | 73.125 | 70.875 | 100 | 180 | 18 | 6 | 3 | 4.5499 | 72 | 70.8 | 74.9531 | 120 | 12 | 13.125 | 10.875 | 3 | 1 | 3 | 4.5499 | 120 | 40 | 10 | 13.1965 | 400 | 12 | 13.2 | 10.5 | 20 | 1.125 | 90 | 1.3125 | 0.1875 | 8.4853 | 1 | 20 | 0.6 | 0.25 | 0.062917 | -1.9375 | 0.6 | 0.75 | 17.0973 | 90.36% | 75.6592 | 9.3459 | 14570 | 10.6109 | 9955.55 | 10.4683 | 10368 | 12.2438 | 6480 | 14.5166 | 3888 | 75659.1798 | 183625.2316 | 0.61805 | 99.0354
| 49 | 50.125 | 47.875 | 18 | 6 | 3 | 6.6693 | 1457 | 73.5 | 74.625 | 72.375 | 102 | 183.75 | 18 | 6 | 3 | 4.4574 | 73.5 | 73 | 75.1406 | 294 | 12.25 | 13.375 | 11.125 | 3 | 1 | 3 | 4.4574 | 122.5 | 40.8333 | 10 | 13.2394 | 408.3333 | 12.25 | 12.75 | 11.625 | 49 | 1.125 | 90 | 1.3125 | 0.1875 | 8.6621 | 1 | 20 | 0.25 | 0.25 | 0.02568 | -3.25 | 0.25 | 0.3125 | 17.0973 | 90.19% | 82.325 | 10.1693 | 14570 | 11.5458 | 9955.55 | 11.3906 | 10368 | 13.3225 | 6480 | 15.7956 | 3888 | 82324.9838 | 191759.97 | 0.64397 | 101.0283
| 50 | 51.125 | 48.875 | 18 | 6 | 3 | 6.5371 | 1457 | 75 | 76.125 | 73.875 | 104 | 187.5 | 18 | 6 | 3 | 4.3686 | 75 | 74.5 | 76.6406 | 300 | 12.5 | 13.625 | 11.375 | 3 | 1 | 3 | 4.3686 | 125 | 41.6667 | 10 | 13.2808 | 416.6667 | 12.5 | 13 | 11.875 | 50 | 1.125 | 90 | 1.3125 | 0.1875 | 8.8388 | 1 | 20 | 0.25 | 0.25 | 0.025167 | -3.25 | 0.25 | 0.3125 | 17.0973 | 90.01% | 89.4218 | 11.046 | 14570 | 12.5411 | 9955.55 | 12.3725 | 10368 | 14.471 | 6480 | 17.1573 | 3888 | 89421.8371 | 200070.5947 | 0.67043 | 103.0124
| 50 | 51.125 | 48.875 | 18 | 6 | 3 | 6.5371 | 1457 | 75 | 76.125 | 73.875 | 104 | 187.5 | 18 | 6 | 3 | 4.3686 | 75 | 74 | 77.5781 | 150 | 12.5 | 13.625 | 11.375 | 3 | 1 | 3 | 4.3686 | 125 | 41.6667 | 10 | 13.2808 | 416.6667 | 12.5 | 13.5 | 11.25 | 25 | 1.125 | 90 | 1.3125 | 0.1875 | 8.8388 | 1 | 20 | 0.5 | 0.25 | 0.050333 | -2.125 | 0.5 | 0.625 | 17.0973 | 90.01% | 89.4218 | 11.046 | 14570 | 12.5411 | 9955.55 | 12.3725 | 10368 | 14.471 | 6480 | 17.1573 | 3888 | 89421.8371 | 200070.5947 | 0.67043 | 103.0124
| 52 | 53.125 | 50.875 | 18 | 6 | 3 | 6.2877 | 1457 | 78 | 79.125 | 76.875 | 107 | 195 | 18 | 6 | 3 | 4.2012 | 78 | 77 | 80.5781 | 156 | 13 | 14.125 | 11.875 | 3 | 1 | 3 | 4.2012 | 130 | 43.3333 | 10 | 13.3596 | 433.3333 | 13 | 14 | 11.75 | 26 | 1.125 | 90 | 1.3125 | 0.1875 | 9.1924 | 1 | 20 | 0.5 | 0.25 | 0.048397 | -2.125 | 0.5 | 0.625 | 17.0973 | 89.66% | 104.9818 | 12.968 | 14570 | 14.7233 | 9955.55 | 14.5254 | 10368 | 16.9891 | 6480 | 20.1428 | 3888 | 104981.8436 | 217219.5029 | 0.72495 | 106.9527
| 54 | 55.125 | 52.875 | 18 | 6 | 3 | 6.0566 | 1457 | 81 | 82.125 | 79.875 | 111 | 202.5 | 18 | 6 | 3 | 4.0461 | 81 | 80.4 | 82.8281 | 270 | 13.5 | 14.625 | 12.375 | 3 | 1 | 3 | 4.0461 | 135 | 45 | 10 | 13.4333 | 450 | 13.5 | 14.1 | 12.75 | 45 | 1.125 | 90 | 1.3125 | 0.1875 | 9.5459 | 1 | 20 | 0.3 | 0.25 | 0.027963 | -2.875 | 0.3 | 0.375 | 17.0973 | 89.31% | 122.4893 | 15.1307 | 14570 | 17.1787 | 9955.55 | 16.9478 | 10368 | 19.8223 | 6480 | 23.5019 | 3888 | 122489.2647 | 235071.9559 | 0.78161 | 110.8547
| 54 | 55.125 | 52.875 | 18 | 6 | 3 | 6.0566 | 1457 | 81 | 82.125 | 79.875 | 111 | 202.5 | 18 | 6 | 3 | 4.0461 | 81 | 80 | 83.5781 | 162 | 13.5 | 14.625 | 12.375 | 3 | 1 | 3 | 4.0461 | 135 | 45 | 10 | 13.4333 | 450 | 13.5 | 14.5 | 12.25 | 27 | 1.125 | 90 | 1.3125 | 0.1875 | 9.5459 | 1 | 20 | 0.5 | 0.25 | 0.046605 | -2.125 | 0.5 | 0.625 | 17.0973 | 89.31% | 122.4893 | 15.1307 | 14570 | 17.1787 | 9955.55 | 16.9478 | 10368 | 19.8223 | 6480 | 23.5019 | 3888 | 122489.2647 | 235071.9559 | 0.78161 | 110.8547
| 56 | 57.125 | 54.875 | 18 | 6 | 3 | 5.8418 | 1457 | 84 | 85.125 | 82.875 | 115 | 210 | 18 | 6 | 3 | 3.9021 | 84 | 83.2 | 86.2031 | 210 | 14 | 15.125 | 12.875 | 3 | 1 | 3 | 3.9021 | 140 | 46.6667 | 10 | 13.5025 | 466.6667 | 14 | 14.8 | 13 | 35 | 1.125 | 90 | 1.3125 | 0.1875 | 9.8995 | 1 | 20 | 0.4 | 0.25 | 0.035952 | -2.4062 | 0.4 | 0.5 | 17.0973 | 88.96% | 142.1002 | 17.5531 | 14570 | 19.929 | 9955.55 | 19.6612 | 10368 | 22.9959 | 6480 | 27.2646 | 3888 | 142100.1836 | 253627.954 | 0.84041 | 114.7185
| 56 | 57.125 | 54.875 | 18 | 6 | 3 | 5.8418 | 1457 | 84 | 85.125 | 82.875 | 115 | 210 | 18 | 6 | 3 | 3.9021 | 84 | 83 | 86.5781 | 168 | 14 | 15.125 | 12.875 | 3 | 1 | 3 | 3.9021 | 140 | 46.6667 | 10 | 13.5025 | 466.6667 | 14 | 15 | 12.75 | 28 | 1.125 | 90 | 1.3125 | 0.1875 | 9.8995 | 1 | 20 | 0.5 | 0.25 | 0.04494 | -2.125 | 0.5 | 0.625 | 17.0973 | 88.96% | 142.1002 | 17.5531 | 14570 | 19.929 | 9955.55 | 19.6612 | 10368 | 22.9959 | 6480 | 27.2646 | 3888 | 142100.1836 | 253627.954 | 0.84041 | 114.7185
| 58 | 59.125 | 56.875 | 18 | 6 | 3 | 5.6417 | 1457 | 87 | 88.125 | 85.875 | 119 | 217.5 | 18 | 6 | 3 | 3.7679 | 87 | 86 | 89.5781 | 174 | 14.5 | 15.625 | 13.375 | 3 | 1 | 3 | 3.7679 | 145 | 48.3333 | 10 | 13.5676 | 483.3333 | 14.5 | 15.5 | 13.25 | 29 | 1.125 | 90 | 1.3125 | 0.1875 | 10.253 | 1 | 20 | 0.5 | 0.25 | 0.043391 | -2.125 | 0.5 | 0.625 | 17.0973 | 88.62% | 163.9767 | 20.2555 | 14570 | 22.9971 | 9955.55 | 22.6881 | 10368 | 26.5361 | 6480 | 31.462 | 3888 | 163976.7011 | 272887.4969 | 0.90134 | 118.5456
| 60 | 61.125 | 58.875 | 18 | 6 | 3 | 5.4548 | 1457 | 90 | 91.125 | 88.875 | 123 | 225 | 18 | 6 | 3 | 3.6426 | 90 | 89.4 | 91.8281 | 300 | 15 | 16.125 | 13.875 | 3 | 1 | 3 | 3.6426 | 150 | 50 | 10 | 13.6289 | 500 | 15 | 15.6 | 14.25 | 50 | 1.125 | 90 | 1.3125 | 0.1875 | 10.6066 | 1 | 20 | 0.3 | 0.25 | 0.025167 | -2.875 | 0.3 | 0.375 | 17.0973 | 88.28% | 188.2869 | 23.2584 | 14570 | 26.4066 | 9955.55 | 26.0516 | 10368 | 30.4702 | 6480 | 36.1264 | 3888 | 188286.9354 | 292850.5848 | 0.96442 | 122.3394
| 60 | 61.125 | 58.875 | 18 | 6 | 3 | 5.4548 | 1457 | 90 | 91.125 | 88.875 | 123 | 225 | 18 | 6 | 3 | 3.6426 | 90 | 89 | 92.5781 | 180 | 15 | 16.125 | 13.875 | 3 | 1 | 3 | 3.6426 | 150 | 50 | 10 | 13.6289 | 500 | 15 | 16 | 13.75 | 30 | 1.125 | 90 | 1.3125 | 0.1875 | 10.6066 | 1 | 20 | 0.5 | 0.25 | 0.041944 | -2.125 | 0.5 | 0.625 | 17.0973 | 88.28% | 188.2869 | 23.2584 | 14570 | 26.4066 | 9955.55 | 26.0516 | 10368 | 30.4702 | 6480 | 36.1264 | 3888 | 188286.9354 | 292850.5848 | 0.96442 | 122.3394
| 60 | 61.125 | 58.875 | 18 | 6 | 3 | 5.4548 | 1457 | 90 | 91.125 | 88.875 | 123 | 225 | 18 | 6 | 3 | 3.6426 | 90 | 88.8 | 92.9531 | 150 | 15 | 16.125 | 13.875 | 3 | 1 | 3 | 3.6426 | 150 | 50 | 10 | 13.6289 | 500 | 15 | 16.2 | 13.5 | 25 | 1.125 | 90 | 1.3125 | 0.1875 | 10.6066 | 1 | 20 | 0.6 | 0.25 | 0.050333 | -1.9375 | 0.6 | 0.75 | 17.0973 | 88.28% | 188.2869 | 23.2584 | 14570 | 26.4066 | 9955.55 | 26.0516 | 10368 | 30.4702 | 6480 | 36.1264 | 3888 | 188286.9354 | 292850.5848 | 0.96442 | 122.3394
| 62 | 63.125 | 60.875 | 18 | 6 | 3 | 5.2799 | 1457 | 93 | 94.125 | 91.875 | 127 | 232.5 | 18 | 6 | 3 | 3.5254 | 93 | 92 | 95.5781 | 186 | 15.5 | 16.625 | 14.375 | 3 | 1 | 3 | 3.5254 | 155 | 51.6667 | 10 | 13.6867 | 516.6667 | 15.5 | 16.5 | 14.25 | 31 | 1.125 | 90 | 1.3125 | 0.1875 | 10.9602 | 1 | 20 | 0.5 | 0.25 | 0.040591 | -2.125 | 0.5 | 0.625 | 17.0973 | 87.94% | 215.205 | 26.5835 | 14570 | 30.1817 | 9955.55 | 29.7761 | 10368 | 34.8263 | 6480 | 41.2912 | 3888 | 215205.0227 | 313517.2177 | 1.0296 | 126.1045
| 64 | 65.125 | 62.875 | 18 | 6 | 3 | 5.1157 | 1457 | 96 | 97.125 | 94.875 | 130 | 240 | 18 | 6 | 3 | 3.4155 | 96 | 95.2 | 98.2031 | 240 | 16 | 17.125 | 14.875 | 3 | 1 | 3 | 3.4155 | 160 | 53.3333 | 10 | 13.7414 | 533.3333 | 16 | 16.8 | 15 | 40 | 1.125 | 90 | 1.3125 | 0.1875 | 11.3137 | 1 | 20 | 0.4 | 0.25 | 0.031458 | -2.4062 | 0.4 | 0.5 | 17.0973 | 87.6% | 244.9111 | 30.253 | 14570 | 34.3479 | 9955.55 | 33.8863 | 10368 | 39.6336 | 6480 | 46.9908 | 3888 | 244911.1167 | 334887.3955 | 1.097 | 129.8472
| 64 | 65.125 | 62.875 | 18 | 6 | 3 | 5.1157 | 1457 | 96 | 97.125 | 94.875 | 130 | 240 | 18 | 6 | 3 | 3.4155 | 96 | 95 | 98.5781 | 192 | 16 | 17.125 | 14.875 | 3 | 1 | 3 | 3.4155 | 160 | 53.3333 | 10 | 13.7414 | 533.3333 | 16 | 17 | 14.75 | 32 | 1.125 | 90 | 1.3125 | 0.1875 | 11.3137 | 1 | 20 | 0.5 | 0.25 | 0.039323 | -2.125 | 0.5 | 0.625 | 17.0973 | 87.6% | 244.9111 | 30.253 | 14570 | 34.3479 | 9955.55 | 33.8863 | 10368 | 39.6336 | 6480 | 46.9908 | 3888 | 244911.1167 | 334887.3955 | 1.097 | 129.8472
| 66 | 67.125 | 64.875 | 18 | 6 | 3 | 4.9615 | 1457 | 99 | 100.125 | 97.875 | 134 | 247.5 | 18 | 6 | 3 | 3.3123 | 99 | 98 | 101.5781 | 198 | 16.5 | 17.625 | 15.375 | 3 | 1 | 3 | 3.3123 | 165 | 55 | 10 | 13.7931 | 550 | 16.5 | 17.5 | 15.25 | 33 | 1.125 | 90 | 1.3125 | 0.1875 | 11.6673 | 1 | 20 | 0.5 | 0.25 | 0.038131 | -2.125 | 0.5 | 0.625 | 17.0973 | 87.27% | 277.5914 | 34.2899 | 14570 | 38.9312 | 9955.55 | 38.4079 | 10368 | 44.9222 | 6480 | 53.2612 | 3888 | 277591.3888 | 356961.1183 | 1.1665 | 133.5747
| 68 | 69.125 | 66.875 | 18 | 6 | 3 | 4.8163 | 1457 | 102 | 103.125 | 100.875 | 138 | 255 | 18 | 6 | 3 | 3.2151 | 102 | 101 | 104.5781 | 204 | 17 | 18.125 | 15.875 | 3 | 1 | 3 | 3.2151 | 170 | 56.6667 | 10 | 13.8422 | 566.6667 | 17 | 18 | 15.75 | 34 | 1.125 | 90 | 1.3125 | 0.1875 | 12.0208 | 1 | 20 | 0.5 | 0.25 | 0.03701 | -2.125 | 0.5 | 0.625 | 17.0973 | 86.94% | 313.438 | 38.7179 | 14570 | 43.9585 | 9955.55 | 43.3677 | 10368 | 50.7232 | 6480 | 60.139 | 3888 | 313438.028 | 379738.386 | 1.2381 | 137.2956
| 68 | 69.125 | 66.875 | 18 | 6 | 3 | 4.8163 | 1457 | 102 | 103.125 | 100.875 | 138 | 255 | 18 | 6 | 3 | 3.2151 | 102 | 100 | 106.4531 | 102 | 17 | 18.125 | 15.875 | 3 | 1 | 3 | 3.2151 | 170 | 56.6667 | 10 | 13.8422 | 566.6667 | 17 | 19 | 14.5 | 17 | 1.125 | 90 | 1.3125 | 0.1875 | 12.0208 | 1 | 20 | 1 | 0.25 | 0.07402 | -1.5625 | 1 | 1.25 | 17.0973 | 86.94% | 313.438 | 38.7179 | 14570 | 43.9585 | 9955.55 | 43.3677 | 10368 | 50.7232 | 6480 | 60.139 | 3888 | 313438.028 | 379738.386 | 1.2381 | 137.2956
| 70 | 71.125 | 68.875 | 18 | 6 | 3 | 4.6793 | 1457 | 105 | 106.125 | 103.875 | 142 | 262.5 | 18 | 6 | 3 | 3.1234 | 105 | 104 | 107.5781 | 210 | 17.5 | 18.625 | 16.375 | 3 | 1 | 3 | 3.1234 | 175 | 58.3333 | 10 | 13.8888 | 583.3333 | 17.5 | 18.5 | 16.25 | 35 | 1.125 | 90 | 1.3125 | 0.1875 | 12.3744 | 1 | 20 | 0.5 | 0.25 | 0.035952 | -2.125 | 0.5 | 0.625 | 17.0973 | 86.61% | 352.6492 | 43.5615 | 14570 | 49.4578 | 9955.55 | 48.7931 | 10368 | 57.0687 | 6480 | 67.6624 | 3888 | 352649.2412 | 403219.1986 | 1.3119 | 141.0193
| 72 | 73.125 | 70.875 | 18 | 6 | 3 | 4.5499 | 1457 | 108 | 109.125 | 106.875 | 145 | 270 | 18 | 6 | 3 | 3.0368 | 108 | 107.2 | 110.2031 | 270 | 18 | 19.125 | 16.875 | 3 | 1 | 3 | 3.0368 | 180 | 60 | 10 | 13.9331 | 600 | 18 | 18.8 | 17 | 45 | 1.125 | 90 | 1.3125 | 0.1875 | 12.7279 | 1 | 20 | 0.4 | 0.25 | 0.027963 | -2.4062 | 0.4 | 0.5 | 17.0973 | 86.28% | 395.4293 | 48.846 | 14570 | 55.4575 | 9955.55 | 54.7122 | 10368 | 63.9917 | 6480 | 75.8706 | 3888 | 395429.2525 | 427403.5562 | 1.3878 | 144.7558
| 72 | 73.125 | 70.875 | 18 | 6 | 3 | 4.5499 | 1457 | 108 | 109.125 | 106.875 | 145 | 270 | 18 | 6 | 3 | 3.0368 | 108 | 107 | 110.5781 | 216 | 18 | 19.125 | 16.875 | 3 | 1 | 3 | 3.0368 | 180 | 60 | 10 | 13.9331 | 600 | 18 | 19 | 16.75 | 36 | 1.125 | 90 | 1.3125 | 0.1875 | 12.7279 | 1 | 20 | 0.5 | 0.25 | 0.034954 | -2.125 | 0.5 | 0.625 | 17.0973 | 86.28% | 395.4293 | 48.846 | 14570 | 55.4575 | 9955.55 | 54.7122 | 10368 | 63.9917 | 6480 | 75.8706 | 3888 | 395429.2525 | 427403.5562 | 1.3878 | 144.7558
| 72 | 73.125 | 70.875 | 18 | 6 | 3 | 4.5499 | 1457 | 108 | 109.125 | 106.875 | 145 | 270 | 18 | 6 | 3 | 3.0368 | 108 | 106.8 | 110.9531 | 180 | 18 | 19.125 | 16.875 | 3 | 1 | 3 | 3.0368 | 180 | 60 | 10 | 13.9331 | 600 | 18 | 19.2 | 16.5 | 30 | 1.125 | 90 | 1.3125 | 0.1875 | 12.7279 | 1 | 20 | 0.6 | 0.25 | 0.041944 | -1.9375 | 0.6 | 0.75 | 17.0973 | 86.28% | 395.4293 | 48.846 | 14570 | 55.4575 | 9955.55 | 54.7122 | 10368 | 63.9917 | 6480 | 75.8706 | 3888 | 395429.2525 | 427403.5562 | 1.3878 | 144.7558
| 72 | 73.125 | 70.875 | 18 | 6 | 3 | 4.5499 | 1457 | 108 | 109.125 | 106.875 | 145 | 270 | 18 | 6 | 3 | 3.0368 | 108 | 106 | 112.4531 | 108 | 18 | 19.125 | 16.875 | 3 | 1 | 3 | 3.0368 | 180 | 60 | 10 | 13.9331 | 600 | 18 | 20 | 15.5 | 18 | 1.125 | 90 | 1.3125 | 0.1875 | 12.7279 | 1 | 20 | 1 | 0.25 | 0.069907 | -1.5625 | 1 | 1.25 | 17.0973 | 86.28% | 395.4293 | 48.846 | 14570 | 55.4575 | 9955.55 | 54.7122 | 10368 | 63.9917 | 6480 | 75.8706 | 3888 | 395429.2525 | 427403.5562 | 1.3878 | 144.7558
| 74 | 75.125 | 72.875 | 18 | 6 | 3 | 4.4274 | 1457 | 111 | 112.125 | 109.875 | 149 | 277.5 | 18 | 6 | 3 | 2.9549 | 111 | 110 | 113.5781 | 222 | 18.5 | 19.625 | 17.375 | 3 | 1 | 3 | 2.9549 | 185 | 61.6667 | 10 | 13.9752 | 616.6667 | 18.5 | 19.5 | 17.25 | 37 | 1.125 | 90 | 1.3125 | 0.1875 | 13.0815 | 1 | 20 | 0.5 | 0.25 | 0.034009 | -2.125 | 0.5 | 0.625 | 17.0973 | 85.96% | 441.9883 | 54.5973 | 14570 | 61.9873 | 9955.55 | 61.1541 | 10368 | 71.5263 | 6480 | 84.8038 | 3888 | 441988.3042 | 452291.4588 | 1.4658 | 148.5154
| 76 | 77.125 | 74.875 | 18 | 6 | 3 | 4.3113 | 1457 | 114 | 115.125 | 112.875 | 153 | 285 | 18 | 6 | 3 | 2.8772 | 114 | 113 | 116.5781 | 228 | 19 | 20.125 | 17.875 | 3 | 1 | 3 | 2.8772 | 190 | 63.3333 | 10 | 14.0154 | 633.3333 | 19 | 20 | 17.75 | 38 | 1.125 | 90 | 1.3125 | 0.1875 | 13.435 | 1 | 20 | 0.5 | 0.25 | 0.033114 | -2.125 | 0.5 | 0.625 | 17.0973 | 85.64% | 492.5427 | 60.8421 | 14570 | 69.0773 | 9955.55 | 68.1489 | 10368 | 79.7074 | 6480 | 94.5036 | 3888 | 492542.6558 | 477882.9063 | 1.546 | 152.3089
| 76 | 77.125 | 74.875 | 18 | 6 | 3 | 4.3113 | 1457 | 114 | 115.125 | 112.875 | 153 | 285 | 18 | 6 | 3 | 2.8772 | 114 | 112 | 118.4531 | 114 | 19 | 20.125 | 17.875 | 3 | 1 | 3 | 2.8772 | 190 | 63.3333 | 10 | 14.0154 | 633.3333 | 19 | 21 | 16.5 | 19 | 1.125 | 90 | 1.3125 | 0.1875 | 13.435 | 1 | 20 | 1 | 0.25 | 0.066228 | -1.5625 | 1 | 1.25 | 17.0973 | 85.64% | 492.5427 | 60.8421 | 14570 | 69.0773 | 9955.55 | 68.1489 | 10368 | 79.7074 | 6480 | 94.5036 | 3888 | 492542.6558 | 477882.9063 | 1.546 | 152.3089
| 78 | 79.125 | 76.875 | 18 | 6 | 3 | 4.2012 | 1457 | 117 | 118.125 | 115.875 | 157 | 292.5 | 18 | 6 | 3 | 2.8036 | 117 | 116 | 119.5781 | 234 | 19.5 | 20.625 | 18.375 | 3 | 1 | 3 | 2.8036 | 195 | 65 | 10 | 14.0537 | 650 | 19.5 | 20.5 | 18.25 | 39 | 1.125 | 90 | 1.3125 | 0.1875 | 13.7886 | 1 | 20 | 0.5 | 0.25 | 0.032265 | -2.125 | 0.5 | 0.625 | 17.0973 | 85.32% | 547.3146 | 67.6079 | 14570 | 76.7589 | 9955.55 | 75.7272 | 10368 | 88.5711 | 6480 | 105.0127 | 3888 | 547314.5848 | 504177.8988 | 1.6283 | 156.1465
| 80 | 81.125 | 78.875 | 18 | 6 | 3 | 4.0965 | 1457 | 120 | 121.125 | 118.875 | 161 | 300 | 18 | 6 | 3 | 2.7336 | 120 | 119.2 | 122.2031 | 300 | 20 | 21.125 | 18.875 | 3 | 1 | 3 | 2.7336 | 200 | 66.6667 | 10 | 14.0903 | 666.6667 | 20 | 20.8 | 19 | 50 | 1.125 | 90 | 1.3125 | 0.1875 | 14.1421 | 1 | 20 | 0.4 | 0.25 | 0.025167 | -2.4062 | 0.4 | 0.5 | 17.0973 | 85% | 606.5324 | 74.9228 | 14570 | 85.064 | 9955.55 | 83.9207 | 10368 | 98.1542 | 6480 | 116.3747 | 3888 | 606532.3861 | 531176.4362 | 1.7128 | 160.0383
| 80 | 81.125 | 78.875 | 18 | 6 | 3 | 4.0965 | 1457 | 120 | 121.125 | 118.875 | 161 | 300 | 18 | 6 | 3 | 2.7336 | 120 | 119 | 122.5781 | 240 | 20 | 21.125 | 18.875 | 3 | 1 | 3 | 2.7336 | 200 | 66.6667 | 10 | 14.0903 | 666.6667 | 20 | 21 | 18.75 | 40 | 1.125 | 90 | 1.3125 | 0.1875 | 14.1421 | 1 | 20 | 0.5 | 0.25 | 0.031458 | -2.125 | 0.5 | 0.625 | 17.0973 | 85% | 606.5324 | 74.9228 | 14570 | 85.064 | 9955.55 | 83.9207 | 10368 | 98.1542 | 6480 | 116.3747 | 3888 | 606532.3861 | 531176.4362 | 1.7128 | 160.0383
| 80 | 81.125 | 78.875 | 18 | 6 | 3 | 4.0965 | 1457 | 120 | 121.125 | 118.875 | 161 | 300 | 18 | 6 | 3 | 2.7336 | 120 | 118.4 | 123.7031 | 150 | 20 | 21.125 | 18.875 | 3 | 1 | 3 | 2.7336 | 200 | 66.6667 | 10 | 14.0903 | 666.6667 | 20 | 21.6 | 18 | 25 | 1.125 | 90 | 1.3125 | 0.1875 | 14.1421 | 1 | 20 | 0.8 | 0.25 | 0.050333 | -1.7031 | 0.8 | 1 | 17.0973 | 85% | 606.5324 | 74.9228 | 14570 | 85.064 | 9955.55 | 83.9207 | 10368 | 98.1542 | 6480 | 116.3747 | 3888 | 606532.3861 | 531176.4362 | 1.7128 | 160.0383
| 80 | 81.125 | 78.875 | 18 | 6 | 3 | 4.0965 | 1457 | 120 | 121.125 | 118.875 | 161 | 300 | 18 | 6 | 3 | 2.7336 | 120 | 118 | 124.4531 | 120 | 20 | 21.125 | 18.875 | 3 | 1 | 3 | 2.7336 | 200 | 66.6667 | 10 | 14.0903 | 666.6667 | 20 | 22 | 17.5 | 20 | 1.125 | 90 | 1.3125 | 0.1875 | 14.1421 | 1 | 20 | 1 | 0.25 | 0.062917 | -1.5625 | 1 | 1.25 | 17.0973 | 85% | 606.5324 | 74.9228 | 14570 | 85.064 | 9955.55 | 83.9207 | 10368 | 98.1542 | 6480 | 116.3747 | 3888 | 606532.3861 | 531176.4362 | 1.7128 | 160.0383
| 82 | 83.125 | 80.875 | 18 | 6 | 3 | 3.9969 | 1457 | 123 | 124.125 | 121.875 | 164 | 307.5 | 18 | 6 | 3 | 2.667 | 123 | 122 | 125.5781 | 246 | 20.5 | 21.625 | 19.375 | 3 | 1 | 3 | 2.667 | 205 | 68.3333 | 10 | 14.1253 | 683.3333 | 20.5 | 21.5 | 19.25 | 41 | 1.125 | 90 | 1.3125 | 0.1875 | 14.4957 | 1 | 20 | 0.5 | 0.25 | 0.030691 | -2.125 | 0.5 | 0.625 | 17.0973 | 84.68% | 670.4304 | 82.8159 | 14570 | 94.0254 | 9955.55 | 92.7617 | 10368 | 108.4947 | 6480 | 128.6347 | 3888 | 670430.3725 | 558878.5185 | 1.7994 | 163.993
| 84 | 85.125 | 82.875 | 18 | 6 | 3 | 3.9021 | 1457 | 126 | 127.125 | 124.875 | 169 | 315 | 18 | 6 | 3 | 2.6036 | 126 | 125 | 128.5781 | 252 | 21 | 22.125 | 19.875 | 3 | 1 | 3 | 2.6036 | 210 | 70 | 10 | 14.1588 | 700 | 21 | 22 | 19.75 | 42 | 1.125 | 90 | 1.3125 | 0.1875 | 14.8492 | 1 | 20 | 0.5 | 0.25 | 0.02996 | -2.125 | 0.5 | 0.625 | 17.0973 | 84.37% | 739.2489 | 91.3168 | 14570 | 103.677 | 9955.55 | 102.2835 | 10368 | 119.6315 | 6480 | 141.8389 | 3888 | 739248.8743 | 587284.1458 | 1.8881 | 168.0184
| 84 | 85.125 | 82.875 | 18 | 6 | 3 | 3.9021 | 1457 | 126 | 127.125 | 124.875 | 169 | 315 | 18 | 6 | 3 | 2.6036 | 126 | 124.8 | 128.9531 | 210 | 21 | 22.125 | 19.875 | 3 | 1 | 3 | 2.6036 | 210 | 70 | 10 | 14.1588 | 700 | 21 | 22.2 | 19.5 | 35 | 1.125 | 90 | 1.3125 | 0.1875 | 14.8492 | 1 | 20 | 0.6 | 0.25 | 0.035952 | -1.9375 | 0.6 | 0.75 | 17.0973 | 84.37% | 739.2489 | 91.3168 | 14570 | 103.677 | 9955.55 | 102.2835 | 10368 | 119.6315 | 6480 | 141.8389 | 3888 | 739248.8743 | 587284.1458 | 1.8881 | 168.0184
| 84 | 85.125 | 82.875 | 18 | 6 | 3 | 3.9021 | 1457 | 126 | 127.125 | 124.875 | 169 | 315 | 18 | 6 | 3 | 2.6036 | 126 | 124 | 130.4531 | 126 | 21 | 22.125 | 19.875 | 3 | 1 | 3 | 2.6036 | 210 | 70 | 10 | 14.1588 | 700 | 21 | 23 | 18.5 | 21 | 1.125 | 90 | 1.3125 | 0.1875 | 14.8492 | 1 | 20 | 1 | 0.25 | 0.059921 | -1.5625 | 1 | 1.25 | 17.0973 | 84.37% | 739.2489 | 91.3168 | 14570 | 103.677 | 9955.55 | 102.2835 | 10368 | 119.6315 | 6480 | 141.8389 | 3888 | 739248.8743 | 587284.1458 | 1.8881 | 168.0184
| 85 | 86.125 | 83.875 | 18 | 6 | 3 | 3.8563 | 1457 | 127.5 | 128.625 | 126.375 | 171 | 318.75 | 18 | 6 | 3 | 2.573 | 127.5 | 125 | 132.8906 | 102 | 21.25 | 22.375 | 20.125 | 3 | 1 | 3 | 2.573 | 212.5 | 70.8333 | 10 | 14.175 | 708.3333 | 21.25 | 23.75 | 18.125 | 17 | 1.125 | 90 | 1.3125 | 0.1875 | 15.026 | 1 | 20 | 1.25 | 0.25 | 0.07402 | -1.45 | 1.25 | 1.5625 | 17.0973 | 84.22% | 775.5801 | 95.8047 | 14570 | 108.7723 | 9955.55 | 107.3104 | 10368 | 125.511 | 6480 | 148.8097 | 3888 | 775580.0671 | 601750.7888 | 1.9333 | 170.0596
| 86 | 87.125 | 84.875 | 18 | 6 | 3 | 3.8116 | 1457 | 129 | 130.125 | 127.875 | 173 | 322.5 | 18 | 6 | 3 | 2.5431 | 129 | 128 | 131.5781 | 258 | 21.5 | 22.625 | 20.375 | 3 | 1 | 3 | 2.5431 | 215 | 71.6667 | 10 | 14.1908 | 716.6667 | 21.5 | 22.5 | 20.25 | 43 | 1.125 | 90 | 1.3125 | 0.1875 | 15.2028 | 1 | 20 | 0.5 | 0.25 | 0.029264 | -2.125 | 0.5 | 0.625 | 17.0973 | 84.06% | 813.2342 | 100.456 | 14570 | 114.0531 | 9955.55 | 112.5202 | 10368 | 131.6045 | 6480 | 156.0344 | 3888 | 813234.2394 | 616393.3181 | 1.979 | 172.1205
| 88 | 89.125 | 86.875 | 18 | 6 | 3 | 3.7252 | 1457 | 132 | 133.125 | 130.875 | 177 | 330 | 18 | 6 | 3 | 2.4854 | 132 | 131 | 134.5781 | 264 | 22 | 23.125 | 20.875 | 3 | 1 | 3 | 2.4854 | 220 | 73.3333 | 10 | 14.2216 | 733.3333 | 22 | 23 | 20.75 | 44 | 1.125 | 90 | 1.3125 | 0.1875 | 15.5563 | 1 | 20 | 0.5 | 0.25 | 0.028598 | -2.125 | 0.5 | 0.625 | 17.0973 | 83.75% | 892.6388 | 110.2646 | 14570 | 125.1893 | 9955.55 | 123.5068 | 10368 | 144.4544 | 6480 | 171.2696 | 3888 | 892638.8336 | 646206.0352 | 2.072 | 176.3029
| 88 | 89.125 | 86.875 | 18 | 6 | 3 | 3.7252 | 1457 | 132 | 133.125 | 130.875 | 177 | 330 | 18 | 6 | 3 | 2.4854 | 132 | 130 | 136.4531 | 132 | 22 | 23.125 | 20.875 | 3 | 1 | 3 | 2.4854 | 220 | 73.3333 | 10 | 14.2216 | 733.3333 | 22 | 24 | 19.5 | 22 | 1.125 | 90 | 1.3125 | 0.1875 | 15.5563 | 1 | 20 | 1 | 0.25 | 0.057197 | -1.5625 | 1 | 1.25 | 17.0973 | 83.75% | 892.6388 | 110.2646 | 14570 | 125.1893 | 9955.55 | 123.5068 | 10368 | 144.4544 | 6480 | 171.2696 | 3888 | 892638.8336 | 646206.0352 | 2.072 | 176.3029
| 90 | 91.125 | 88.875 | 18 | 6 | 3 | 3.6426 | 1457 | 135 | 136.125 | 133.875 | 181 | 337.5 | 18 | 6 | 3 | 2.4302 | 135 | 134 | 137.5781 | 270 | 22.5 | 23.625 | 21.375 | 3 | 1 | 3 | 2.4302 | 225 | 75 | 10 | 14.2511 | 750 | 22.5 | 23.5 | 21.25 | 45 | 1.125 | 90 | 1.3125 | 0.1875 | 15.9099 | 1 | 20 | 0.5 | 0.25 | 0.027963 | -2.125 | 0.5 | 0.625 | 17.0973 | 83.45% | 977.721 | 120.7745 | 14570 | 137.1218 | 9955.55 | 135.2789 | 10368 | 158.2231 | 6480 | 187.5943 | 3888 | 977721.0402 | 676722.2974 | 2.1672 | 180.5669
| 90 | 91.125 | 88.875 | 18 | 6 | 3 | 3.6426 | 1457 | 135 | 136.125 | 133.875 | 181 | 337.5 | 18 | 6 | 3 | 2.4302 | 135 | 132.5 | 140.3906 | 108 | 22.5 | 23.625 | 21.375 | 3 | 1 | 3 | 2.4302 | 225 | 75 | 10 | 14.2511 | 750 | 22.5 | 25 | 19.375 | 18 | 1.125 | 90 | 1.3125 | 0.1875 | 15.9099 | 1 | 20 | 1.25 | 0.25 | 0.069907 | -1.45 | 1.25 | 1.5625 | 17.0973 | 83.45% | 977.721 | 120.7745 | 14570 | 137.1218 | 9955.55 | 135.2789 | 10368 | 158.2231 | 6480 | 187.5943 | 3888 | 977721.0402 | 676722.2974 | 2.1672 | 180.5669
| 92 | 93.125 | 90.875 | 18 | 6 | 3 | 3.5637 | 1457 | 138 | 139.125 | 136.875 | 185 | 345 | 18 | 6 | 3 | 2.3775 | 138 | 137 | 140.5781 | 276 | 23 | 24.125 | 21.875 | 3 | 1 | 3 | 2.3775 | 230 | 76.6667 | 10 | 14.2794 | 766.6667 | 23 | 24 | 21.75 | 46 | 1.125 | 90 | 1.3125 | 0.1875 | 16.2635 | 1 | 20 | 0.5 | 0.25 | 0.027355 | -2.125 | 0.5 | 0.625 | 17.0973 | 83.14% | 1068.7453 | 132.0184 | 14570 | 149.8876 | 9955.55 | 147.8731 | 10368 | 172.9534 | 6480 | 205.059 | 3888 | 1068745.2602 | 707942.1045 | 2.2645 | 184.9103
| 92 | 93.125 | 90.875 | 18 | 6 | 3 | 3.5637 | 1457 | 138 | 139.125 | 136.875 | 185 | 345 | 18 | 6 | 3 | 2.3775 | 138 | 136 | 142.4531 | 138 | 23 | 24.125 | 21.875 | 3 | 1 | 3 | 2.3775 | 230 | 76.6667 | 10 | 14.2794 | 766.6667 | 23 | 25 | 20.5 | 23 | 1.125 | 90 | 1.3125 | 0.1875 | 16.2635 | 1 | 20 | 1 | 0.25 | 0.05471 | -1.5625 | 1 | 1.25 | 17.0973 | 83.14% | 1068.7453 | 132.0184 | 14570 | 149.8876 | 9955.55 | 147.8731 | 10368 | 172.9534 | 6480 | 205.059 | 3888 | 1068745.2602 | 707942.1045 | 2.2645 | 184.9103
| 94 | 95.125 | 92.875 | 18 | 6 | 3 | 3.488 | 1457 | 141 | 142.125 | 139.875 | 190 | 352.5 | 18 | 6 | 3 | 2.327 | 141 | 140 | 143.5781 | 282 | 23.5 | 24.625 | 22.375 | 3 | 1 | 3 | 2.327 | 235 | 78.3333 | 10 | 14.3066 | 783.3333 | 23.5 | 24.5 | 22.25 | 47 | 1.125 | 90 | 1.3125 | 0.1875 | 16.617 | 1 | 20 | 0.5 | 0.25 | 0.026773 | -2.125 | 0.5 | 0.625 | 17.0973 | 82.84% | 1165.9819 | 144.0297 | 14570 | 163.5247 | 9955.55 | 161.3269 | 10368 | 188.6891 | 6480 | 223.7157 | 3888 | 1165981.9122 | 739865.4565 | 2.3639 | 189.3273
| 95 | 96.125 | 93.875 | 18 | 6 | 3 | 3.4514 | 1457 | 142.5 | 143.625 | 141.375 | 192 | 356.25 | 18 | 6 | 3 | 2.3025 | 142.5 | 140 | 147.8906 | 114 | 23.75 | 24.875 | 22.625 | 3 | 1 | 3 | 2.3025 | 237.5 | 79.1667 | 10 | 14.3199 | 791.6667 | 23.75 | 26.25 | 20.625 | 19 | 1.125 | 90 | 1.3125 | 0.1875 | 16.7938 | 1 | 20 | 1.25 | 0.25 | 0.066228 | -1.45 | 1.25 | 1.5625 | 17.0973 | 82.69% | 1217.0161 | 150.3337 | 14570 | 170.6821 | 9955.55 | 168.3881 | 10368 | 196.9479 | 6480 | 233.5075 | 3888 | 1217016.0514 | 756090.9619 | 2.4144 | 191.5603
| 96 | 97.125 | 94.875 | 18 | 6 | 3 | 3.4155 | 1457 | 144 | 145.125 | 142.875 | 194 | 360 | 18 | 6 | 3 | 2.2785 | 144 | 143 | 146.5781 | 288 | 24 | 25.125 | 22.875 | 3 | 1 | 3 | 2.2785 | 240 | 80 | 10 | 14.3328 | 800 | 24 | 25 | 22.75 | 48 | 1.125 | 90 | 1.3125 | 0.1875 | 16.9706 | 1 | 20 | 0.5 | 0.25 | 0.026215 | -2.125 | 0.5 | 0.625 | 17.0973 | 82.54% | 1269.7074 | 156.8425 | 14570 | 178.0718 | 9955.55 | 175.6785 | 10368 | 205.4749 | 6480 | 243.6174 | 3888 | 1269707.4325 | 772492.3535 | 2.4655 | 193.8077
| 96 | 97.125 | 94.875 | 18 | 6 | 3 | 3.4155 | 1457 | 144 | 145.125 | 142.875 | 194 | 360 | 18 | 6 | 3 | 2.2785 | 144 | 142.8 | 146.9531 | 240 | 24 | 25.125 | 22.875 | 3 | 1 | 3 | 2.2785 | 240 | 80 | 10 | 14.3328 | 800 | 24 | 25.2 | 22.5 | 40 | 1.125 | 90 | 1.3125 | 0.1875 | 16.9706 | 1 | 20 | 0.6 | 0.25 | 0.031458 | -1.9375 | 0.6 | 0.75 | 17.0973 | 82.54% | 1269.7074 | 156.8425 | 14570 | 178.0718 | 9955.55 | 175.6785 | 10368 | 205.4749 | 6480 | 243.6174 | 3888 | 1269707.4325 | 772492.3535 | 2.4655 | 193.8077
| 96 | 97.125 | 94.875 | 18 | 6 | 3 | 3.4155 | 1457 | 144 | 145.125 | 142.875 | 194 | 360 | 18 | 6 | 3 | 2.2785 | 144 | 142.4 | 147.7031 | 180 | 24 | 25.125 | 22.875 | 3 | 1 | 3 | 2.2785 | 240 | 80 | 10 | 14.3328 | 800 | 24 | 25.6 | 22 | 30 | 1.125 | 90 | 1.3125 | 0.1875 | 16.9706 | 1 | 20 | 0.8 | 0.25 | 0.041944 | -1.7031 | 0.8 | 1 | 17.0973 | 82.54% | 1269.7074 | 156.8425 | 14570 | 178.0718 | 9955.55 | 175.6785 | 10368 | 205.4749 | 6480 | 243.6174 | 3888 | 1269707.4325 | 772492.3535 | 2.4655 | 193.8077
| 96 | 97.125 | 94.875 | 18 | 6 | 3 | 3.4155 | 1457 | 144 | 145.125 | 142.875 | 194 | 360 | 18 | 6 | 3 | 2.2785 | 144 | 142 | 148.4531 | 144 | 24 | 25.125 | 22.875 | 3 | 1 | 3 | 2.2785 | 240 | 80 | 10 | 14.3328 | 800 | 24 | 26 | 21.5 | 24 | 1.125 | 90 | 1.3125 | 0.1875 | 16.9706 | 1 | 20 | 1 | 0.25 | 0.052431 | -1.5625 | 1 | 1.25 | 17.0973 | 82.54% | 1269.7074 | 156.8425 | 14570 | 178.0718 | 9955.55 | 175.6785 | 10368 | 205.4749 | 6480 | 243.6174 | 3888 | 1269707.4325 | 772492.3535 | 2.4655 | 193.8077
| 98 | 99.125 | 96.875 | 18 | 6 | 3 | 3.346 | 1457 | 147 | 148.125 | 145.875 | 199 | 367.5 | 18 | 6 | 3 | 2.2321 | 147 | 146 | 149.5781 | 294 | 24.5 | 25.625 | 23.375 | 3 | 1 | 3 | 2.2321 | 245 | 81.6667 | 10 | 14.3581 | 816.6667 | 24.5 | 25.5 | 23.25 | 49 | 1.125 | 90 | 1.3125 | 0.1875 | 17.3241 | 1 | 20 | 0.5 | 0.25 | 0.02568 | -2.125 | 0.5 | 0.625 | 17.0973 | 82.24% | 1380.2043 | 170.4918 | 14570 | 193.5686 | 9955.55 | 190.967 | 10368 | 223.3564 | 6480 | 264.8183 | 3888 | 1380204.2751 | 805822.7955 | 2.5692 | 198.3365
| 100 | 101.125 | 98.875 | 18 | 6 | 3 | 3.2792 | 1457 | 150 | 151.125 | 148.875 | 203 | 375 | 18 | 6 | 3 | 2.1875 | 150 | 149 | 152.5781 | 300 | 25 | 26.125 | 23.875 | 3 | 1 | 3 | 2.1875 | 250 | 83.3333 | 10 | 14.3823 | 833.3333 | 25 | 26 | 23.75 | 50 | 1.125 | 90 | 1.3125 | 0.1875 | 17.6777 | 1 | 20 | 0.5 | 0.25 | 0.025167 | -2.125 | 0.5 | 0.625 | 17.0973 | 81.95% | 1497.7609 | 185.0132 | 14570 | 210.0555 | 9955.55 | 207.2323 | 10368 | 242.3804 | 6480 | 287.3738 | 3888 | 1497760.9116 | 839856.7823 | 2.675 | 202.8931
| 100 | 101.125 | 98.875 | 18 | 6 | 3 | 3.2792 | 1457 | 150 | 151.125 | 148.875 | 203 | 375 | 18 | 6 | 3 | 2.1875 | 150 | 148 | 154.4531 | 150 | 25 | 26.125 | 23.875 | 3 | 1 | 3 | 2.1875 | 250 | 83.3333 | 10 | 14.3823 | 833.3333 | 25 | 27 | 22.5 | 25 | 1.125 | 90 | 1.3125 | 0.1875 | 17.6777 | 1 | 20 | 1 | 0.25 | 0.050333 | -1.5625 | 1 | 1.25 | 17.0973 | 81.95% | 1497.7609 | 185.0132 | 14570 | 210.0555 | 9955.55 | 207.2323 | 10368 | 242.3804 | 6480 | 287.3738 | 3888 | 1497760.9116 | 839856.7823 | 2.675 | 202.8931
| 166 | 167.125 | 164.875 | 18 | 6 | 3 | 1.9768 | 1457 | 249 | 250.125 | 247.875 | -449 | 622.5 | 18 | 6 | 3 | 1.3182 | 249 | 246.5 | 254.3906 | 199.2 | 41.5 | 42.625 | 40.375 | 3 | 1 | 3 | 1.3182 | 415 | 138.3333 | 10 | 14.8724 | 1383.3333 | 41.5 | 44 | 38.375 | 33.2 | 1.125 | 90 | 1.3125 | 0.1875 | 29.3449 | 1 | 20 | 1.25 | 0.25 | 0.037902 | -1.45 | 1.25 | 1.5625 | 17.0973 | 73.26% | 11580.1915 | 1430.4606 | 14570 | 1624.0797 | 9955.55 | 1602.2518 | 10368 | 1874.0051 | 6480 | 2221.8787 | 3888 | 11580191.4762 | 2357667.0657 | 7.3676 | -448.3418
齿轮强度是否需要校核？

## Sheet1
| 压力 N | 加载速度 mm/s | 速比 | 头数 | 螺距 | 扭矩 N.m | 行程 mm | 转速 r/m | 平均速度 mm/s | 寿命 | 丝杆 | 滚柱 | 螺母
动臂 | 898000 | 80 | 10 | 8 | 3 | 3134.847 | 1792 | 300 | 120 | 149333333.3333 | 135 | 22.5 | 180
斗杆 | 1135000 | 100 | 10 | 8 | 3 | 4337.58 | 2118 | 350 | 140 | 176500000 | 156 | 28 | 206
铲斗 | 1065000 | 80 | 10 | 8 | 3 | 4070.064 | 1457 | 300 | 100 | 145700000 | 126 | 21 | 168

## Sheet2
6.057
0.10571
0.10611
0.011259
0.011134
0.10552 | 0.15